## Sheet1
| Volume de calda [L] | STATUS | Capacidade operacional [ha/h] | Tempo de missao [h] | Tempo util [h] | Tempo por voo [min] | Autonomia Projetada [h] | N° Voos | MTOW [kg] | Massa Estrutura [kg] | Combustível [kg] | Abastecimentos | Massa gerador | Potência gerador [W] | Combustível consumido [L] | Calda cons [L] | Distância percorrida [km] | Distância Pulverizando [km] | RTL ACUMULADO[m] | EOC [km/km] | EOC [h/h] | Tempo de manobra [h] | Tempo rtl_rtw [h] | V pulv [m/s] | V desloc [m/s]
0 | 135 | CONCLUIDO | 1.547 | 64.64 | 38.13 | 4.89 | 0.07 | 468 | 263.32 | 59.89 | 1 | 466 | 67.43 | 32710.1 | 644.95 | 1344.97 | 536.51 | 66.5 | 230114.93 | 0.12 | 0.55 | 6.07 | 14.2 | 1 | 10
1 | 135 | CONCLUIDO | 1.8744 | 53.35 | 33.76 | 6.12 | 0.08 | 331 | 263.79 | 59.89 | 1.25 | 329 | 67.65 | 32767.75 | 570.27 | 1344.69 | 394.3 | 66.5 | 159693.2 | 0.17 | 0.62 | 5.82 | 9.84 | 1 | 10
2 | 135 | CONCLUIDO | 2.1161 | 47.26 | 31.46 | 7.37 | 0.1 | 256 | 264.25 | 59.89 | 1.5 | 254 | 67.87 | 32825.49 | 530.58 | 1344.18 | 318.73 | 66.5 | 122282.35 | 0.21 | 0.66 | 5.71 | 7.54 | 1 | 10
3 | 135 | CONCLUIDO | 2.2959 | 43.56 | 30.09 | 8.6 | 0.12 | 210 | 264.72 | 59.89 | 1.75 | 208 | 68.09 | 32883.31 | 506.49 | 1344.22 | 273.33 | 66.5 | 99815.81 | 0.24 | 0.69 | 5.64 | 6.17 | 1 | 10
4 | 135 | CONCLUIDO | 2.4474 | 40.86 | 29.06 | 9.85 | 0.13 | 177 | 265.19 | 59.89 | 2 | 175 | 68.31 | 32941.21 | 488.37 | 1344.09 | 240.03 | 66.5 | 83327.87 | 0.28 | 0.72 | 5.58 | 5.14 | 1 | 10
5 | 135 | CONCLUIDO | 2.5696 | 38.92 | 28.33 | 11.11 | 0.15 | 153 | 265.66 | 59.89 | 2.25 | 151 | 68.53 | 32999.19 | 475.29 | 1344.02 | 216.63 | 66.5 | 71750.72 | 0.31 | 0.73 | 5.53 | 4.41 | 1 | 10
6 | 135 | CONCLUIDO | 2.6689 | 37.47 | 27.79 | 12.35 | 0.17 | 135 | 266.13 | 59.89 | 2.5 | 133 | 68.75 | 33057.26 | 465.39 | 1344.1 | 198.5 | 66.5 | 62775.13 | 0.34 | 0.75 | 5.51 | 3.88 | 1 | 10
7 | 135 | CONCLUIDO | 2.7499 | 36.37 | 27.4 | 13.58 | 0.18 | 121 | 266.6 | 59.89 | 2.75 | 119 | 68.97 | 33115.41 | 458.01 | 1343.91 | 185.76 | 66.5 | 56474.18 | 0.36 | 0.76 | 5.48 | 3.48 | 1 | 10
8 | 135 | CONCLUIDO | 2.8163 | 35.51 | 27.09 | 14.78 | 0.2 | 110 | 267.08 | 59.89 | 3 | 108 | 69.19 | 33173.65 | 452.28 | 1344.2 | 175.72 | 66.5 | 51508.37 | 0.38 | 0.77 | 5.47 | 3.18 | 1 | 10
9 | 135 | CONCLUIDO | 2.8824 | 34.69 | 26.78 | 16.07 | 0.22 | 100 | 267.55 | 59.89 | 3.25 | 98 | 69.41 | 33231.97 | 446.12 | 1344 | 165.85 | 66.5 | 46625.03 | 0.4 | 0.78 | 5.45 | 2.87 | 1 | 10
10 | 135 | CONCLUIDO | 2.9364 | 34.06 | 26.55 | 17.32 | 0.23 | 92 | 268.02 | 59.89 | 3.5 | 90 | 69.64 | 33290.38 | 441.57 | 1344.11 | 157.92 | 66.5 | 42696.7 | 0.42 | 0.78 | 5.45 | 2.64 | 1 | 10
11 | 135 | CONCLUIDO | 2.9851 | 33.5 | 26.35 | 18.6 | 0.25 | 85 | 268.5 | 59.89 | 3.75 | 83 | 69.86 | 33348.87 | 437.24 | 1344.01 | 151.28 | 66.5 | 39414.58 | 0.44 | 0.79 | 5.44 | 2.44 | 1 | 10
12 | 135 | CONCLUIDO | 3.0303 | 33 | 26.15 | 19.86 | 0.26 | 79 | 268.97 | 59.89 | 4 | 77 | 70.09 | 33407.45 | 433.27 | 1343.88 | 145.36 | 66.5 | 36482.44 | 0.46 | 0.8 | 5.41 | 2.24 | 1 | 10
13 | 135 | CONCLUIDO | 3.0658 | 32.62 | 26.02 | 21.1 | 0.28 | 74 | 269.45 | 59.89 | 4.25 | 72 | 70.31 | 33466.11 | 430.2 | 1343.89 | 140.77 | 66.5 | 34215.49 | 0.47 | 0.8 | 5.42 | 2.11 | 1 | 10
14 | 135 | CONCLUIDO | 3.1065 | 32.19 | 25.85 | 22.48 | 0.3 | 69 | 269.92 | 59.89 | 4.5 | 67 | 70.54 | 33524.86 | 426.51 | 1343.86 | 135.28 | 66.5 | 31492.93 | 0.49 | 0.8 | 5.4 | 1.94 | 1 | 10
15 | 135 | CONCLUIDO | 3.1349 | 31.9 | 25.76 | 23.78 | 0.31 | 65 | 270.4 | 59.89 | 4.75 | 63 | 70.76 | 33583.7 | 424.24 | 1343.84 | 132.27 | 66.5 | 30007.61 | 0.5 | 0.81 | 5.4 | 1.85 | 1 | 10
16 | 135 | CONCLUIDO | 3.1583 | 31.66 | 25.68 | 24.85 | 0.33 | 62 | 270.88 | 59.89 | 5 | 60 | 70.99 | 33642.62 | 422.3 | 1343.8 | 129.76 | 66.5 | 28770.53 | 0.51 | 0.81 | 5.39 | 1.76 | 1 | 10
17 | 135 | CONCLUIDO | 3.1847 | 31.4 | 25.56 | 26 | 0.34 | 59 | 271.36 | 59.89 | 5.25 | 57 | 71.22 | 33701.64 | 419.95 | 1343.79 | 126.29 | 66.5 | 27047.88 | 0.53 | 0.81 | 5.38 | 1.65 | 1 | 10
18 | 135 | CONCLUIDO | 3.2074 | 31.18 | 25.49 | 27.32 | 0.36 | 56 | 271.84 | 59.89 | 5.5 | 54 | 71.45 | 33760.74 | 417.73 | 1343.83 | 124.06 | 66.5 | 25950.49 | 0.54 | 0.82 | 5.37 | 1.58 | 1 | 10
19 | 135 | CONCLUIDO | 3.2306 | 30.95 | 25.42 | 28.78 | 0.38 | 53 | 272.32 | 59.89 | 5.75 | 51 | 71.68 | 33820.05 | 415.56 | 1343.84 | 121.24 | 66.5 | 24554.25 | 0.55 | 0.82 | 5.38 | 1.51 | 1 | 10
20 | 135 | CONCLUIDO | 3.2471 | 30.8 | 25.37 | 29.84 | 0.39 | 51 | 272.8 | 59.89 | 6 | 49 | 71.91 | 33879.33 | 413.94 | 1343.95 | 119.52 | 66.5 | 23705.59 | 0.56 | 0.82 | 5.37 | 1.45 | 1 | 10
21 | 135 | CONCLUIDO | 3.2643 | 30.63 | 25.3 | 30.99 | 0.41 | 49 | 273.28 | 59.89 | 6.25 | 47 | 72.14 | 33938.7 | 412.36 | 1343.81 | 117.94 | 66.5 | 22924.29 | 0.56 | 0.82 | 5.36 | 1.39 | 1 | 10
22 | 135 | CONCLUIDO | 3.2807 | 30.48 | 25.25 | 32.24 | 0.42 | 47 | 273.76 | 59.89 | 6.5 | 45 | 72.37 | 33998.16 | 410.17 | 1343.81 | 116.12 | 66.5 | 22021.75 | 0.57 | 0.82 | 5.36 | 1.34 | 1 | 10
23 | 135 | CONCLUIDO | 3.2995 | 30.31 | 25.18 | 33.57 | 0.44 | 45 | 274.24 | 59.89 | 6.75 | 43 | 72.61 | 34057.71 | 408.44 | 1343.94 | 113.64 | 66.5 | 20792.6 | 0.59 | 0.83 | 5.36 | 1.27 | 1 | 10
24 | 135 | CONCLUIDO | 3.3178 | 30.14 | 25.11 | 35.04 | 0.45 | 43 | 274.73 | 59.89 | 7 | 41 | 72.84 | 34117.35 | 407.01 | 1343.87 | 111.36 | 66.5 | 19662.65 | 0.6 | 0.83 | 5.36 | 1.2 | 1 | 10
25 | 135 | CONCLUIDO | 3.3364 | 29.97 | 25.05 | 36.65 | 0.47 | 41 | 275.21 | 59.89 | 7.25 | 39 | 73.08 | 34177.09 | 404.8 | 1343.75 | 109.41 | 66.5 | 18700.73 | 0.61 | 0.83 | 5.35 | 1.14 | 1 | 10
26 | 135 | CONCLUIDO | 3.3445 | 29.9 | 25.02 | 37.54 | 0.48 | 40 | 275.7 | 59.89 | 7.5 | 38 | 73.31 | 34236.91 | 403.88 | 1343.92 | 108.69 | 66.5 | 18342.67 | 0.61 | 0.83 | 5.35 | 1.11 | 1 | 10
27 | 135 | CONCLUIDO | 3.3502 | 29.85 | 25.02 | 38.5 | 0.5 | 39 | 276.18 | 59.89 | 7.75 | 37 | 73.55 | 34296.82 | 402.4 | 1343.79 | 108.57 | 66.5 | 18288.36 | 0.61 | 0.83 | 5.35 | 1.11 | 1 | 10
28 | 135 | CONCLUIDO | 3.3707 | 29.67 | 24.94 | 40.45 | 0.51 | 37 | 276.67 | 59.89 | 8 | 35 | 73.78 | 34356.83 | 400.27 | 1343.81 | 105.82 | 66.5 | 16921.67 | 0.63 | 0.83 | 5.35 | 1.03 | 1 | 10
29 | 135 | CONCLUIDO | 3.3822 | 29.57 | 24.89 | 41.49 | 0.53 | 36 | 277.16 | 59.89 | 8.25 | 34 | 74.02 | 34416.93 | 398.77 | 1343.78 | 104.33 | 66.5 | 16184.57 | 0.64 | 0.84 | 5.34 | 0.98 | 1 | 10
30 | 135 | CONCLUIDO | 3.3868 | 29.53 | 24.9 | 42.69 | 0.55 | 35 | 277.65 | 59.89 | 8.5 | 33 | 74.26 | 34477.13 | 398.27 | 1343.79 | 104.55 | 66.5 | 16298.88 | 0.64 | 0.84 | 5.35 | 0.99 | 1 | 10
31 | 135 | CONCLUIDO | 3.3972 | 29.44 | 24.86 | 43.88 | 0.56 | 34 | 278.13 | 59.89 | 8.75 | 32 | 74.5 | 34537.41 | 396.91 | 1343.91 | 103.26 | 66.5 | 15659.02 | 0.64 | 0.84 | 5.34 | 0.95 | 1 | 10
32 | 135 | CONCLUIDO | 3.408 | 29.34 | 24.82 | 45.13 | 0.58 | 33 | 278.62 | 59.89 | 9 | 31 | 74.74 | 34597.8 | 395.67 | 1343.93 | 101.69 | 66.5 | 14880.67 | 0.65 | 0.84 | 5.34 | 0.91 | 1 | 10
33 | 135 | CONCLUIDO | 3.418 | 29.26 | 24.79 | 46.47 | 0.59 | 32 | 279.11 | 59.89 | 9.25 | 30 | 74.98 | 34658.27 | 394.71 | 1343.8 | 100.67 | 66.5 | 14376.18 | 0.66 | 0.84 | 5.34 | 0.87 | 1 | 10
34 | 135 | CONCLUIDO | 3.424 | 29.21 | 24.79 | 47.97 | 0.6 | 31 | 279.61 | 59.89 | 9.5 | 29 | 75.22 | 34718.84 | 393.44 | 1343.83 | 100.51 | 66.5 | 14298.47 | 0.66 | 0.84 | 5.34 | 0.87 | 1 | 10
35 | 135 | CONCLUIDO | 3.435 | 29.11 | 24.74 | 49.49 | 0.62 | 30 | 280.1 | 59.89 | 9.75 | 28 | 75.46 | 34779.51 | 392.24 | 1343.79 | 99.43 | 66.5 | 13763.54 | 0.67 | 0.84 | 5.33 | 0.83 | 1 | 10
36 | 135 | CONCLUIDO | 3.4422 | 29.05 | 24.73 | 51.17 | 0.63 | 29 | 280.59 | 59.89 | 10 | 27 | 75.7 | 34840.27 | 390.84 | 1343.85 | 98.78 | 66.5 | 13446.11 | 0.67 | 0.84 | 5.34 | 0.82 | 1 | 10
37 | 135 | CONCLUIDO | 3.4449 | 29.03 | 24.71 | 51.12 | 0.65 | 29 | 281.08 | 59.89 | 10.25 | 27 | 75.95 | 34901.13 | 389.66 | 1343.76 | 98.42 | 66.5 | 13264.59 | 0.68 | 0.84 | 5.33 | 0.8 | 1 | 10
38 | 135 | CONCLUIDO | 3.4536 | 28.96 | 24.69 | 52.9 | 0.66 | 28 | 281.58 | 59.89 | 10.5 | 26 | 76.19 | 34962.08 | 388.67 | 1343.8 | 97.69 | 66.5 | 12903.39 | 0.68 | 0.84 | 5.33 | 0.78 | 1 | 10
39 | 135 | CONCLUIDO | 3.4635 | 28.87 | 24.65 | 54.79 | 0.68 | 27 | 282.07 | 59.89 | 10.75 | 25 | 76.44 | 35023.13 | 387.25 | 1343.87 | 96.29 | 66.5 | 12209.19 | 0.69 | 0.84 | 5.33 | 0.74 | 1 | 10
40 | 135 | CONCLUIDO | 3.4643 | 28.87 | 24.65 | 54.77 | 0.69 | 27 | 282.57 | 59.89 | 11 | 25 | 76.68 | 35084.28 | 386.29 | 1343.79 | 96.23 | 66.5 | 12178.27 | 0.69 | 0.84 | 5.33 | 0.74 | 1 | 10
41 | 135 | CONCLUIDO | 3.4744 | 28.78 | 24.61 | 56.8 | 0.71 | 26 | 283.06 | 59.89 | 11.25 | 24 | 76.93 | 35145.53 | 384.7 | 1343.77 | 95.21 | 66.5 | 11675.8 | 0.7 | 0.85 | 5.33 | 0.7 | 1 | 10
42 | 135 | CONCLUIDO | 3.4829 | 28.71 | 24.59 | 59.03 | 0.72 | 25 | 283.56 | 59.89 | 11.5 | 23 | 77.18 | 35206.88 | 383.78 | 1343.9 | 94.52 | 66.5 | 11333.97 | 0.7 | 0.85 | 5.33 | 0.68 | 1 | 10
43 | 135 | CONCLUIDO | 3.4821 | 28.72 | 24.6 | 59.04 | 0.74 | 25 | 284.06 | 59.89 | 11.75 | 23 | 77.42 | 35268.32 | 383.16 | 1343.77 | 94.85 | 66.5 | 11496.95 | 0.7 | 0.85 | 5.33 | 0.69 | 1 | 10
44 | 135 | CONCLUIDO | 3.4915 | 28.64 | 24.57 | 61.44 | 0.75 | 24 | 284.56 | 59.89 | 12 | 22 | 77.67 | 35329.87 | 382.3 | 1343.84 | 93.89 | 66.5 | 11025.87 | 0.71 | 0.85 | 5.33 | 0.66 | 1 | 10
45 | 135 | CONCLUIDO | 3.4919 | 28.64 | 24.57 | 61.43 | 0.77 | 24 | 285.06 | 59.89 | 12.25 | 22 | 77.92 | 35391.51 | 380.86 | 1343.75 | 93.73 | 66.5 | 10945.1 | 0.71 | 0.85 | 5.33 | 0.66 | 1 | 10
46 | 135 | CONCLUIDO | 3.5021 | 28.55 | 24.54 | 64.01 | 0.78 | 23 | 285.56 | 59.89 | 12.5 | 21 | 78.17 | 35453.26 | 379.42 | 1343.88 | 92.65 | 66.5 | 10409.99 | 0.72 | 0.85 | 5.33 | 0.63 | 1 | 10
47 | 135 | CONCLUIDO | 3.5013 | 28.56 | 24.55 | 64.03 | 0.79 | 23 | 286.06 | 59.89 | 12.75 | 21 | 78.42 | 35515.1 | 378.85 | 1343.81 | 92.96 | 66.5 | 10564.48 | 0.72 | 0.85 | 5.32 | 0.64 | 1 | 10
48 | 135 | CONCLUIDO | 3.5127 | 28.47 | 24.5 | 66.83 | 0.81 | 22 | 286.56 | 59.89 | 13 | 20 | 78.68 | 35577.18 | 377.82 | 1343.82 | 91.69 | 66.5 | 9935.68 | 0.73 | 0.85 | 5.32 | 0.59 | 1 | 10
49 | 135 | CONCLUIDO | 3.5109 | 28.48 | 24.52 | 66.87 | 0.82 | 22 | 287.07 | 59.89 | 13.25 | 20 | 78.93 | 35639.23 | 377.4 | 1343.74 | 92.16 | 66.5 | 10168.82 | 0.72 | 0.85 | 5.32 | 0.61 | 1 | 10
50 | 135 | CONCLUIDO | 3.5225 | 28.39 | 24.47 | 69.93 | 0.84 | 21 | 287.57 | 59.89 | 13.5 | 19 | 79.18 | 35701.38 | 375.37 | 1343.81 | 90.63 | 66.5 | 9411.24 | 0.73 | 0.85 | 5.32 | 0.56 | 1 | 10
51 | 135 | CONCLUIDO | 3.5213 | 28.4 | 24.48 | 69.95 | 0.85 | 21 | 288.08 | 59.89 | 13.75 | 19 | 79.44 | 35763.64 | 375.11 | 1343.79 | 90.7 | 66.5 | 9444.57 | 0.73 | 0.85 | 5.33 | 0.57 | 1 | 10
52 | 135 | CONCLUIDO | 3.5221 | 28.39 | 24.48 | 69.93 | 0.86 | 21 | 288.58 | 59.89 | 14 | 19 | 79.69 | 35826 | 373.4 | 1343.79 | 90.97 | 66.5 | 9579.53 | 0.73 | 0.85 | 5.31 | 0.57 | 1 | 10
53 | 135 | CONCLUIDO | 3.5315 | 28.32 | 24.45 | 73.36 | 0.88 | 20 | 289.09 | 59.89 | 14.25 | 18 | 79.95 | 35888.47 | 373.02 | 1343.76 | 89.98 | 66.5 | 9087.54 | 0.74 | 0.85 | 5.32 | 0.54 | 1 | 10
54 | 135 | CONCLUIDO | 3.5319 | 28.31 | 24.45 | 73.35 | 0.89 | 20 | 289.6 | 59.89 | 14.5 | 18 | 80.21 | 35951.04 | 372.62 | 1343.84 | 89.75 | 66.5 | 8974.14 | 0.74 | 0.85 | 5.32 | 0.54 | 1 | 10
55 | 135 | CONCLUIDO | 3.5423 | 28.23 | 24.42 | 77.11 | 0.91 | 19 | 290.1 | 59.89 | 14.75 | 17 | 80.47 | 36013.72 | 369.32 | 1343.74 | 88.83 | 66.5 | 8518.62 | 0.75 | 0.85 | 5.32 | 0.51 | 1 | 10
56 | 135 | CONCLUIDO | 3.5394 | 28.25 | 24.44 | 77.18 | 0.92 | 19 | 290.61 | 59.89 | 15 | 17 | 80.73 | 36076.5 | 370.4 | 1343.78 | 89.48 | 66.5 | 8844.93 | 0.74 | 0.85 | 5.32 | 0.53 | 1 | 10
57 | 135 | CONCLUIDO | 3.5425 | 28.23 | 24.41 | 77.1 | 0.93 | 19 | 291.12 | 59.89 | 15.25 | 17 | 80.99 | 36139.39 | 369.56 | 1343.75 | 88.54 | 66.5 | 8372.87 | 0.75 | 0.85 | 5.32 | 0.51 | 1 | 10
58 | 135 | CONCLUIDO | 3.552 | 28.15 | 24.39 | 81.3 | 0.95 | 18 | 291.63 | 59.89 | 15.5 | 16 | 81.25 | 36202.38 | 366.86 | 1343.74 | 87.94 | 66.5 | 8080.82 | 0.76 | 0.85 | 5.31 | 0.48 | 1 | 10
59 | 135 | CONCLUIDO | 3.5501 | 28.17 | 24.41 | 81.35 | 0.96 | 18 | 292.15 | 59.89 | 15.75 | 16 | 81.51 | 36265.48 | 366.55 | 1343.78 | 88.34 | 66.5 | 8280.69 | 0.75 | 0.85 | 5.32 | 0.49 | 1 | 10
60 | 135 | CONCLUIDO | 3.552 | 28.15 | 24.39 | 81.3 | 0.97 | 18 | 292.66 | 59.89 | 16 | 16 | 81.77 | 36328.69 | 365.27 | 1343.81 | 87.8 | 66.5 | 8007.73 | 0.76 | 0.85 | 5.32 | 0.48 | 1 | 10
61 | 135 | CONCLUIDO | 3.5501 | 28.17 | 24.41 | 81.35 | 0.99 | 18 | 293.17 | 59.89 | 16.25 | 16 | 82.03 | 36392.01 | 365.22 | 1343.74 | 88.36 | 66.5 | 8289.68 | 0.75 | 0.85 | 5.32 | 0.5 | 1 | 10
62 | 135 | CONCLUIDO | 3.5618 | 28.08 | 24.36 | 85.99 | 1 | 17 | 293.69 | 59.89 | 16.5 | 15 | 82.3 | 36455.44 | 363.71 | 1343.74 | 86.93 | 66.5 | 7576.76 | 0.77 | 0.85 | 5.32 | 0.45 | 1 | 10
63 | 135 | CONCLUIDO | 3.5607 | 28.08 | 24.37 | 86.02 | 1.01 | 17 | 294.2 | 59.89 | 16.75 | 15 | 82.56 | 36518.97 | 362.59 | 1343.78 | 87.39 | 66.5 | 7809 | 0.76 | 0.85 | 5.31 | 0.46 | 1 | 10
64 | 135 | CONCLUIDO | 3.5612 | 28.08 | 24.37 | 86 | 1.03 | 17 | 294.72 | 59.89 | 17 | 15 | 82.83 | 36582.62 | 360.39 | 1343.74 | 87.15 | 66.5 | 7686.68 | 0.76 | 0.85 | 5.32 | 0.46 | 1 | 10
65 | 135 | CONCLUIDO | 3.5691 | 28.02 | 24.36 | 91.34 | 1.04 | 16 | 295.23 | 59.89 | 17.25 | 14 | 83.1 | 36646.38 | 360.03 | 1343.77 | 86.73 | 66.5 | 7486.09 | 0.77 | 0.85 | 5.32 | 0.45 | 1 | 10
66 | 135 | CONCLUIDO | 3.571 | 28 | 24.34 | 91.28 | 1.05 | 16 | 295.75 | 59.89 | 17.5 | 14 | 83.36 | 36710.24 | 360.31 | 1343.79 | 86.35 | 66.5 | 7295.03 | 0.77 | 0.85 | 5.31 | 0.43 | 1 | 10
67 | 135 | CONCLUIDO | 3.5721 | 28 | 24.33 | 91.25 | 1.07 | 16 | 296.27 | 59.89 | 17.75 | 14 | 83.63 | 36774.22 | 359.07 | 1343.74 | 85.96 | 66.5 | 7097.6 | 0.77 | 0.85 | 5.32 | 0.42 | 1 | 10
68 | 135 | CONCLUIDO | 3.5719 | 28 | 24.33 | 91.26 | 1.08 | 16 | 296.79 | 59.89 | 18 | 14 | 83.9 | 36838.32 | 358.41 | 1343.74 | 86.32 | 66.5 | 7277.35 | 0.77 | 0.85 | 5.31 | 0.42 | 1 | 10
69 | 135 | CONCLUIDO | 3.5809 | 27.93 | 24.31 | 97.26 | 1.09 | 15 | 297.31 | 59.89 | 18.25 | 13 | 84.17 | 36902.52 | 356.55 | 1343.82 | 85.35 | 66.5 | 6796.67 | 0.78 | 0.86 | 5.31 | 0.4 | 1 | 10
70 | 135 | CONCLUIDO | 3.5821 | 27.92 | 24.31 | 97.22 | 1.11 | 15 | 297.83 | 59.89 | 18.5 | 13 | 84.45 | 36966.84 | 356.18 | 1343.74 | 85.26 | 66.5 | 6753.71 | 0.78 | 0.86 | 5.31 | 0.4 | 1 | 10
71 | 135 | CONCLUIDO | 3.5819 | 27.92 | 24.31 | 97.23 | 1.12 | 15 | 298.35 | 59.89 | 18.75 | 13 | 84.72 | 37031.27 | 356.35 | 1343.78 | 85.24 | 66.5 | 6742.85 | 0.78 | 0.86 | 5.31 | 0.4 | 1 | 10
72 | 135 | CONCLUIDO | 3.5816 | 27.92 | 24.31 | 97.24 | 1.13 | 15 | 298.88 | 59.89 | 19 | 13 | 84.99 | 37095.82 | 355.22 | 1343.79 | 85.14 | 66.5 | 6693.4 | 0.78 | 0.86 | 5.31 | 0.4 | 1 | 10
73 | 135 | CONCLUIDO | 3.5826 | 27.91 | 24.3 | 97.2 | 1.15 | 15 | 299.4 | 59.89 | 19.25 | 13 | 85.27 | 37160.49 | 351.46 | 1343.74 | 85.02 | 66.5 | 6635 | 0.78 | 0.86 | 5.31 | 0.39 | 1 | 10
74 | 135 | CONCLUIDO | 3.5923 | 27.84 | 24.28 | 104.04 | 1.16 | 14 | 299.93 | 59.89 | 19.5 | 12 | 85.54 | 37225.39 | 350.14 | 1343.78 | 84.17 | 66.5 | 6212.76 | 0.79 | 0.86 | 5.31 | 0.37 | 1 | 10
75 | 135 | CONCLUIDO | 3.5923 | 27.84 | 24.28 | 104.04 | 1.17 | 14 | 300.45 | 59.89 | 19.75 | 12 | 85.82 | 37290.29 | 351.87 | 1343.82 | 84.06 | 66.5 | 6156.75 | 0.79 | 0.86 | 5.31 | 0.37 | 1 | 10
76 | 135 | CONCLUIDO | 3.5927 | 27.83 | 24.27 | 104.03 | 1.18 | 14 | 300.98 | 59.89 | 20 | 12 | 86.09 | 37355.31 | 351.38 | 1343.74 | 83.89 | 66.5 | 6074.43 | 0.79 | 0.86 | 5.32 | 0.36 | 1 | 10
77 | 135 | CONCLUIDO | 3.5918 | 27.84 | 24.28 | 104.06 | 1.2 | 14 | 301.51 | 59.89 | 20.25 | 12 | 86.37 | 37420.44 | 350.3 | 1343.75 | 84.26 | 66.5 | 6258.08 | 0.79 | 0.86 | 5.31 | 0.37 | 1 | 10
78 | 135 | CONCLUIDO | 3.5903 | 27.85 | 24.29 | 104.11 | 1.21 | 14 | 302.04 | 59.89 | 20.5 | 12 | 86.65 | 37485.7 | 347.57 | 1343.76 | 84.55 | 66.5 | 6402.89 | 0.79 | 0.86 | 5.32 | 0.38 | 1 | 10
79 | 135 | CONCLUIDO | 3.6032 | 27.75 | 24.24 | 111.89 | 1.22 | 13 | 302.57 | 59.89 | 20.75 | 11 | 86.93 | 37551.07 | 344.26 | 1343.86 | 83.16 | 66.5 | 5715.35 | 0.8 | 0.86 | 5.3 | 0.33 | 1 | 10
80 | 135 | CONCLUIDO | 3.6009 | 27.77 | 24.26 | 111.97 | 1.23 | 13 | 303.1 | 59.89 | 21 | 11 | 87.21 | 37616.56 | 344.59 | 1343.74 | 83.78 | 66.5 | 6025.97 | 0.79 | 0.86 | 5.31 | 0.35 | 1 | 10
81 | 135 | CONCLUIDO | 3.6008 | 27.77 | 24.26 | 111.98 | 1.25 | 13 | 303.63 | 59.89 | 21.25 | 10 | 87.49 | 37682.17 | 344.67 | 1343.74 | 83.65 | 66.5 | 5958.91 | 0.8 | 0.86 | 5.31 | 0.35 | 1 | 10
82 | 135 | CONCLUIDO | 3.6018 | 27.76 | 24.25 | 111.94 | 1.26 | 13 | 304.16 | 59.89 | 21.5 | 11 | 87.78 | 37747.91 | 345.2 | 1343.79 | 83.51 | 66.5 | 5888.13 | 0.8 | 0.86 | 5.31 | 0.34 | 1 | 10
83 | 135 | CONCLUIDO | 3.6 | 27.78 | 24.27 | 112 | 1.27 | 13 | 304.7 | 59.89 | 21.75 | 11 | 88.06 | 37813.76 | 343.16 | 1343.8 | 83.73 | 66.5 | 6000.59 | 0.79 | 0.86 | 5.31 | 0.36 | 1 | 10
84 | 135 | CONCLUIDO | 3.6001 | 27.78 | 24.27 | 112 | 1.28 | 13 | 305.23 | 59.89 | 22 | 10 | 88.35 | 37879.74 | 341.82 | 1343.79 | 83.99 | 66.5 | 6127.69 | 0.79 | 0.86 | 5.31 | 0.36 | 1 | 10
85 | 135 | CONCLUIDO | 3.6125 | 27.68 | 24.22 | 121.11 | 1.3 | 12 | 305.77 | 59.89 | 22.25 | 10 | 88.63 | 37945.85 | 339.66 | 1343.78 | 82.46 | 66.5 | 5367.81 | 0.81 | 0.86 | 5.31 | 0.31 | 1 | 10
86 | 135 | CONCLUIDO | 3.612 | 27.69 | 24.23 | 121.13 | 1.31 | 12 | 306.31 | 59.89 | 22.5 | 10 | 88.92 | 38012.07 | 339.23 | 1343.76 | 82.48 | 66.5 | 5378.66 | 0.81 | 0.86 | 5.31 | 0.32 | 1 | 10
87 | 135 | CONCLUIDO | 3.6105 | 27.7 | 24.24 | 121.18 | 1.32 | 12 | 306.84 | 59.89 | 22.75 | 9 | 89.21 | 38078.42 | 338.9 | 1343.82 | 82.74 | 66.5 | 5510.38 | 0.8 | 0.86 | 5.31 | 0.33 | 1 | 10
88 | 135 | CONCLUIDO | 3.6122 | 27.68 | 24.22 | 121.12 | 1.33 | 12 | 307.38 | 59.89 | 23 | 9 | 89.5 | 38144.9 | 337.8 | 1343.76 | 82.39 | 66.5 | 5332.6 | 0.81 | 0.86 | 5.31 | 0.31 | 1 | 10
89 | 135 | CONCLUIDO | 3.6125 | 27.68 | 24.22 | 121.11 | 1.35 | 12 | 307.92 | 59.89 | 23.25 | 8 | 89.79 | 38211.5 | 338.42 | 1343.75 | 82.21 | 66.5 | 5242.42 | 0.81 | 0.86 | 5.31 | 0.31 | 1 | 10
90 | 135 | CONCLUIDO | 3.6115 | 27.69 | 24.23 | 121.15 | 1.36 | 12 | 308.46 | 59.89 | 23.5 | 8 | 90.08 | 38278.23 | 338.25 | 1343.78 | 82.71 | 66.5 | 5493.39 | 0.8 | 0.86 | 5.31 | 0.32 | 1 | 10
91 | 135 | CONCLUIDO | 3.612 | 27.69 | 24.23 | 121.13 | 1.37 | 12 | 309.01 | 59.89 | 23.75 | 8 | 90.37 | 38345.09 | 337.84 | 1343.78 | 82.61 | 66.5 | 5441.58 | 0.81 | 0.86 | 5.31 | 0.32 | 1 | 10
92 | 135 | CONCLUIDO | 3.6113 | 27.69 | 24.23 | 121.16 | 1.38 | 12 | 309.55 | 59.89 | 24 | 5 | 90.66 | 38412.07 | 336.05 | 1343.77 | 82.62 | 66.5 | 5451.34 | 0.8 | 0.86 | 5.31 | 0.32 | 1 | 10
93 | 135 | CONCLUIDO | 3.6113 | 27.69 | 24.23 | 121.16 | 1.39 | 12 | 310.09 | 59.89 | 24.25 | 4 | 90.96 | 38479.19 | 335.39 | 1343.75 | 82.49 | 66.5 | 5384.56 | 0.81 | 0.86 | 5.31 | 0.32 | 1 | 10
94 | 135 | CONCLUIDO | 3.623 | 27.6 | 24.19 | 131.96 | 1.41 | 11 | 310.64 | 59.89 | 24.5 | 2 | 91.25 | 38546.43 | 334.34 | 1343.8 | 80.97 | 66.5 | 4628.08 | 0.82 | 0.86 | 5.32 | 0.28 | 1 | 10
95 | 135 | CONCLUIDO | 3.6232 | 27.6 | 24.19 | 131.95 | 1.42 | 11 | 311.19 | 59.89 | 24.75 | 0 | 91.55 | 38613.8 | 334.97 | 1343.79 | 80.93 | 66.5 | 4611.01 | 0.82 | 0.86 | 5.32 | 0.28 | 1 | 10