## Sheet1
| Volume de calda [L] | STATUS | Capacidade operacional [ha/h] | Tempo de missao [h] | Tempo util [h] | Tempo por voo [min] | Autonomia Projetada [h] | N° Voos | MTOW [kg] | Massa Estrutura [kg] | Combustível [kg] | Abastecimentos | Massa gerador | Potência gerador [W] | Combustível consumido [L] | Calda cons [L] | Distância percorrida [km] | Distância Pulverizando [km] | RTL ACUMULADO[m] | EOC [km/km] | EOC [h/h] | Tempo de manobra [h] | Tempo rtl_rtw [h] | V pulv [m/s] | V desloc [m/s]
0 | 75 | CONCLUIDO | 3.221 | 31.05 | 22.9 | 7.16 | 0.12 | 192 | 150.44 | 49.1 | 1 | 190 | 25.34 | 18787.76 | 264.69 | 1287.25 | 244.24 | 59.9 | 91166.86 | 0.25 | 0.74 | 0.47 | 5.62 | 1 | 10
1 | 75 | CONCLUIDO | 3.5617 | 28.08 | 21.43 | 8.99 | 0.15 | 143 | 150.78 | 49.1 | 1.25 | 141 | 25.44 | 18830.65 | 245.5 | 1286.99 | 196.11 | 59.9 | 67346.56 | 0.31 | 0.79 | 0.4 | 4.15 | 1 | 10
2 | 75 | CONCLUIDO | 3.8106 | 26.24 | 20.51 | 10.89 | 0.18 | 113 | 151.13 | 49.1 | 1.5 | 111 | 25.54 | 18873.58 | 232.99 | 1287.06 | 166.03 | 59.9 | 52455.42 | 0.36 | 0.83 | 0.35 | 3.23 | 1 | 10
3 | 75 | CONCLUIDO | 3.9827 | 25.11 | 19.96 | 12.74 | 0.2 | 94 | 151.48 | 49.1 | 1.75 | 92 | 25.64 | 18916.54 | 224.79 | 1286.92 | 148.11 | 59.9 | 43587.58 | 0.4 | 0.85 | 0.31 | 2.68 | 1 | 10
4 | 75 | CONCLUIDO | 4.1381 | 24.17 | 19.48 | 14.79 | 0.23 | 79 | 151.83 | 49.1 | 2 | 77 | 25.73 | 18959.54 | 217.24 | 1286.89 | 132.4 | 59.9 | 35808.55 | 0.45 | 0.87 | 0.29 | 2.2 | 1 | 10
5 | 75 | CONCLUIDO | 4.2388 | 23.59 | 19.21 | 16.7 | 0.26 | 69 | 152.18 | 49.1 | 2.25 | 67 | 25.83 | 19002.56 | 212.37 | 1287 | 123.28 | 59.9 | 31302.29 | 0.49 | 0.88 | 0.28 | 1.93 | 1 | 10
6 | 75 | CONCLUIDO | 4.3337 | 23.07 | 18.93 | 18.62 | 0.29 | 61 | 152.53 | 49.1 | 2.5 | 59 | 25.93 | 19045.63 | 207.49 | 1286.81 | 114.38 | 59.9 | 26887.85 | 0.52 | 0.9 | 0.26 | 1.66 | 1 | 10
7 | 75 | CONCLUIDO | 4.4567 | 22.44 | 18.51 | 20.57 | 0.32 | 54 | 152.88 | 49.1 | 2.75 | 52 | 26.03 | 19088.72 | 200.43 | 1286.83 | 100.23 | 59.9 | 19851.09 | 0.6 | 0.92 | 0.24 | 1.23 | 1 | 10
8 | 75 | CONCLUIDO | 4.4072 | 22.69 | 18.89 | 22.66 | 0.35 | 50 | 153.23 | 49.1 | 3 | 48 | 26.13 | 19131.85 | 203.56 | 1286.79 | 114.23 | 59.9 | 26870.18 | 0.52 | 0.9 | 0.23 | 1.61 | 1 | 10
9 | 75 | CONCLUIDO | 4.5006 | 22.22 | 18.57 | 24.76 | 0.37 | 45 | 153.58 | 49.1 | 3.25 | 43 | 26.23 | 19175.02 | 198.08 | 1286.81 | 102.93 | 59.9 | 21244.09 | 0.58 | 0.91 | 0.23 | 1.29 | 1 | 10
10 | 75 | CONCLUIDO | 4.5522 | 21.97 | 18.44 | 26.98 | 0.4 | 41 | 153.93 | 49.1 | 3.5 | 39 | 26.33 | 19218.22 | 194.54 | 1286.82 | 98.47 | 59.9 | 19034.9 | 0.61 | 0.92 | 0.23 | 1.16 | 1 | 10
11 | 75 | CONCLUIDO | 4.5893 | 21.79 | 18.35 | 28.98 | 0.43 | 38 | 154.28 | 49.1 | 3.75 | 36 | 26.43 | 19261.45 | 190.96 | 1286.8 | 95.73 | 59.9 | 17679.14 | 0.63 | 0.93 | 0.22 | 1.07 | 1 | 10
12 | 75 | CONCLUIDO | 4.6249 | 21.62 | 18.28 | 31.33 | 0.46 | 35 | 154.63 | 49.1 | 4 | 33 | 26.53 | 19304.72 | 188.57 | 1286.82 | 93.2 | 59.9 | 16429.06 | 0.64 | 0.93 | 0.22 | 1 | 1 | 10
13 | 75 | CONCLUIDO | 4.6578 | 21.47 | 18.18 | 33.06 | 0.49 | 33 | 154.98 | 49.1 | 4.25 | 31 | 26.63 | 19348.03 | 185.31 | 1286.76 | 90.27 | 59.9 | 14973.54 | 0.66 | 0.93 | 0.21 | 0.91 | 1 | 10
14 | 75 | CONCLUIDO | 4.6996 | 21.28 | 18.09 | 36.17 | 0.51 | 30 | 155.33 | 49.1 | 4.5 | 28 | 26.74 | 19391.36 | 182.12 | 1286.86 | 86.85 | 59.9 | 13281.92 | 0.69 | 0.94 | 0.21 | 0.81 | 1 | 10
15 | 75 | CONCLUIDO | 4.7275 | 21.15 | 18.02 | 38.62 | 0.54 | 28 | 155.68 | 49.1 | 4.75 | 26 | 26.84 | 19434.74 | 179.04 | 1286.85 | 84.77 | 59.9 | 12247.75 | 0.71 | 0.94 | 0.21 | 0.74 | 1 | 10
16 | 75 | CONCLUIDO | 4.7639 | 20.99 | 17.89 | 39.75 | 0.57 | 27 | 156.03 | 49.1 | 5 | 25 | 26.94 | 19478.15 | 175.22 | 1286.84 | 80.64 | 59.9 | 10191.6 | 0.74 | 0.95 | 0.19 | 0.61 | 1 | 10
17 | 75 | CONCLUIDO | 4.7566 | 21.02 | 17.98 | 43.16 | 0.59 | 25 | 156.39 | 49.1 | 5.25 | 23 | 27.04 | 19521.59 | 174.5 | 1286.75 | 83.76 | 59.9 | 11762.32 | 0.72 | 0.94 | 0.2 | 0.71 | 1 | 10
18 | 75 | CONCLUIDO | 4.7671 | 20.98 | 17.97 | 44.92 | 0.62 | 24 | 156.74 | 49.1 | 5.5 | 22 | 27.14 | 19565.07 | 171.89 | 1286.82 | 83.17 | 59.9 | 11467.57 | 0.72 | 0.95 | 0.2 | 0.69 | 1 | 10
19 | 75 | CONCLUIDO | 4.7997 | 20.83 | 17.89 | 48.78 | 0.65 | 22 | 157.09 | 49.1 | 5.75 | 19 | 27.25 | 19608.58 | 168.55 | 1286.76 | 80.49 | 59.9 | 10140.61 | 0.74 | 0.95 | 0.2 | 0.61 | 1 | 10
20 | 75 | CONCLUIDO | 4.8177 | 20.76 | 17.84 | 50.97 | 0.67 | 21 | 157.44 | 49.1 | 6 | 18 | 27.35 | 19652.13 | 165.4 | 1286.87 | 78.89 | 59.9 | 9343.04 | 0.76 | 0.95 | 0.2 | 0.56 | 1 | 10
21 | 75 | CONCLUIDO | 4.8295 | 20.71 | 17.82 | 53.46 | 0.7 | 20 | 157.8 | 49.1 | 6.25 | 15 | 27.45 | 19695.71 | 162.99 | 1286.75 | 78.17 | 59.9 | 8988.67 | 0.77 | 0.95 | 0.2 | 0.54 | 1 | 10
22 | 75 | CONCLUIDO | 4.8413 | 20.66 | 17.8 | 56.21 | 0.73 | 19 | 158.15 | 49.1 | 6.5 | 10 | 27.56 | 19739.33 | 160.21 | 1286.81 | 77.43 | 59.9 | 8625.5 | 0.77 | 0.95 | 0.2 | 0.52 | 1 | 10
23 | 75 | CONCLUIDO | 4.848 | 20.63 | 17.77 | 56.12 | 0.75 | 19 | 158.51 | 49.1 | 6.75 | 4 | 27.66 | 19782.99 | 160.56 | 1286.78 | 76.04 | 59.9 | 7930.15 | 0.79 | 0.96 | 0.21 | 0.49 | 1 | 10
24 | 75 | CONCLUIDO | 4.8539 | 20.6 | 17.75 | 56.04 | 0.78 | 19 | 158.86 | 49.1 | 7 | 1 | 27.77 | 19826.68 | 159.13 | 1286.75 | 74.96 | 59.9 | 7391.46 | 0.8 | 0.96 | 0.22 | 0.47 | 1 | 10
25 | 75 | CONCLUIDO | 4.8458 | 20.64 | 17.78 | 56.15 | 0.81 | 19 | 159.22 | 49.1 | 7.25 | 0 | 27.87 | 19870.53 | 159.32 | 1286.86 | 76.26 | 59.9 | 8038.67 | 0.79 | 0.96 | 0.21 | 0.5 | 1 | 10