## Sheet1
| Volume de calda [L] | STATUS | Capacidade operacional [ha/h] | Tempo de missao [h] | Tempo util [h] | Tempo por voo [min] | Autonomia Projetada [h] | N° Voos | MTOW [kg] | Massa Estrutura [kg] | Combustível [kg] | Abastecimentos | Massa gerador | Potência gerador [W] | Combustível consumido [L] | Calda cons [L] | Distância percorrida [km] | Distância Pulverizando [km] | RTL ACUMULADO[m] | EOC [km/km] | EOC [h/h] | Tempo de manobra [h] | Tempo rtl_rtw [h] | V pulv [m/s] | V desloc [m/s]
0 | 135 | CONCLUIDO | 2.1224 | 47.12 | 27.38 | 4.92 | 0.07 | 334 | 263.32 | 59.89 | 1 | 332 | 67.43 | 32710.1 | 458.91 | 1287.36 | 391.31 | 59.9 | 163987.96 | 0.15 | 0.62 | 0.7 | 10.09 | 1 | 10
1 | 135 | CONCLUIDO | 2.5606 | 39.05 | 24.27 | 6.17 | 0.08 | 236 | 263.79 | 59.89 | 1.25 | 234 | 67.65 | 32767.75 | 405.44 | 1287.31 | 289.31 | 59.9 | 113479.84 | 0.21 | 0.7 | 0.54 | 6.99 | 1 | 10
2 | 135 | CONCLUIDO | 2.8861 | 34.65 | 22.59 | 7.45 | 0.1 | 182 | 264.25 | 59.89 | 1.5 | 180 | 67.87 | 32825.49 | 376.27 | 1287.1 | 234.16 | 59.9 | 86173.65 | 0.26 | 0.75 | 0.46 | 5.31 | 1 | 10
3 | 135 | CONCLUIDO | 3.1257 | 31.99 | 21.61 | 8.7 | 0.12 | 149 | 264.72 | 59.89 | 1.75 | 147 | 68.09 | 32883.31 | 358.79 | 1287.03 | 202.25 | 59.9 | 70384.63 | 0.3 | 0.79 | 0.39 | 4.33 | 1 | 10
4 | 135 | CONCLUIDO | 3.3194 | 30.13 | 20.9 | 9.95 | 0.13 | 126 | 265.19 | 59.89 | 2 | 124 | 68.31 | 32941.21 | 346.09 | 1287.03 | 179.05 | 59.9 | 58899.54 | 0.33 | 0.81 | 0.36 | 3.62 | 1 | 10
5 | 135 | CONCLUIDO | 3.478 | 28.75 | 20.39 | 11.22 | 0.15 | 109 | 265.66 | 59.89 | 2.25 | 107 | 68.53 | 32999.19 | 336.62 | 1287.06 | 161.93 | 59.9 | 50425.79 | 0.37 | 0.83 | 0.34 | 3.11 | 1 | 10
6 | 135 | CONCLUIDO | 3.6107 | 27.7 | 19.99 | 12.49 | 0.17 | 96 | 266.13 | 59.89 | 2.5 | 94 | 68.75 | 33057.26 | 328.96 | 1286.89 | 149.05 | 59.9 | 44047.61 | 0.4 | 0.85 | 0.31 | 2.71 | 1 | 10
7 | 135 | CONCLUIDO | 3.7152 | 26.92 | 19.72 | 13.76 | 0.18 | 86 | 266.6 | 59.89 | 2.75 | 84 | 68.97 | 33115.41 | 323.44 | 1286.91 | 140.07 | 59.9 | 39611.97 | 0.43 | 0.86 | 0.3 | 2.44 | 1 | 10
8 | 135 | CONCLUIDO | 3.8082 | 26.26 | 19.46 | 14.97 | 0.2 | 78 | 267.08 | 59.89 | 3 | 76 | 69.19 | 33173.65 | 318.5 | 1286.88 | 131.87 | 59.9 | 35549.62 | 0.45 | 0.87 | 0.29 | 2.18 | 1 | 10
9 | 135 | CONCLUIDO | 3.8902 | 25.71 | 19.26 | 16.28 | 0.22 | 71 | 267.55 | 59.89 | 3.25 | 69 | 69.41 | 33231.97 | 314.24 | 1286.97 | 125.28 | 59.9 | 32289.01 | 0.48 | 0.88 | 0.28 | 1.98 | 1 | 10
10 | 135 | CONCLUIDO | 3.966 | 25.21 | 19.07 | 17.61 | 0.23 | 65 | 268.02 | 59.89 | 3.5 | 63 | 69.64 | 33290.38 | 310.29 | 1286.95 | 118.98 | 59.9 | 29170.4 | 0.5 | 0.89 | 0.27 | 1.79 | 1 | 10
11 | 135 | CONCLUIDO | 4.0319 | 24.8 | 18.92 | 18.92 | 0.25 | 60 | 268.5 | 59.89 | 3.75 | 58 | 69.86 | 33348.87 | 306.75 | 1286.86 | 113.92 | 59.9 | 26663.83 | 0.53 | 0.9 | 0.26 | 1.64 | 1 | 10
12 | 135 | CONCLUIDO | 4.0998 | 24.39 | 18.71 | 20.04 | 0.26 | 56 | 268.97 | 59.89 | 4 | 54 | 70.09 | 33407.45 | 302.63 | 1286.82 | 106.53 | 59.9 | 22988.03 | 0.56 | 0.91 | 0.26 | 1.43 | 1 | 10
13 | 135 | CONCLUIDO | 4.1567 | 24.06 | 18.58 | 21.43 | 0.28 | 52 | 269.45 | 59.89 | 4.25 | 50 | 70.31 | 33466.11 | 299.19 | 1286.79 | 103.07 | 59.9 | 21281.21 | 0.58 | 0.91 | 0.23 | 1.3 | 1 | 10
14 | 135 | CONCLUIDO | 4.1119 | 24.32 | 18.94 | 22.73 | 0.3 | 50 | 269.92 | 59.89 | 4.5 | 48 | 70.54 | 33524.86 | 304.88 | 1287 | 116.21 | 59.9 | 27857.96 | 0.52 | 0.9 | 0.23 | 1.66 | 1 | 10
15 | 135 | CONCLUIDO | 4.1842 | 23.9 | 18.67 | 23.83 | 0.31 | 47 | 270.4 | 59.89 | 4.75 | 45 | 70.76 | 33583.7 | 299.37 | 1286.8 | 106.26 | 59.9 | 22898.25 | 0.56 | 0.91 | 0.24 | 1.39 | 1 | 10
16 | 135 | CONCLUIDO | 4.2325 | 23.63 | 18.55 | 25.29 | 0.33 | 44 | 270.88 | 59.89 | 5 | 42 | 70.99 | 33642.62 | 296.64 | 1286.84 | 102.28 | 59.9 | 20924.14 | 0.59 | 0.92 | 0.23 | 1.27 | 1 | 10
17 | 135 | CONCLUIDO | 4.2627 | 23.46 | 18.48 | 26.4 | 0.34 | 42 | 271.36 | 59.89 | 5.25 | 40 | 71.22 | 33701.64 | 294.51 | 1286.78 | 100.01 | 59.9 | 19801.02 | 0.6 | 0.92 | 0.23 | 1.21 | 1 | 10
18 | 135 | CONCLUIDO | 4.3137 | 23.18 | 18.36 | 28.24 | 0.36 | 39 | 271.84 | 59.89 | 5.5 | 37 | 71.45 | 33760.74 | 291.29 | 1286.76 | 96.02 | 59.9 | 17817.93 | 0.62 | 0.92 | 0.22 | 1.08 | 1 | 10
19 | 135 | CONCLUIDO | 4.325 | 23.12 | 18.35 | 28.97 | 0.38 | 38 | 272.32 | 59.89 | 5.75 | 36 | 71.68 | 33820.05 | 290.46 | 1286.85 | 95.49 | 59.9 | 17560.61 | 0.63 | 0.93 | 0.22 | 1.07 | 1 | 10
20 | 135 | CONCLUIDO | 4.3553 | 22.96 | 18.29 | 30.48 | 0.39 | 36 | 272.8 | 59.89 | 6 | 34 | 71.91 | 33879.33 | 288.42 | 1286.86 | 93.47 | 59.9 | 16559.34 | 0.64 | 0.93 | 0.22 | 1.01 | 1 | 10
21 | 135 | CONCLUIDO | 4.3902 | 22.78 | 18.21 | 32.13 | 0.41 | 34 | 273.28 | 59.89 | 6.25 | 32 | 72.14 | 33938.7 | 286.36 | 1286.96 | 90.83 | 59.9 | 15252.18 | 0.66 | 0.93 | 0.22 | 0.93 | 1 | 10
22 | 135 | CONCLUIDO | 4.4029 | 22.71 | 18.19 | 33.07 | 0.42 | 33 | 273.76 | 59.89 | 6.5 | 31 | 72.37 | 33998.16 | 285.31 | 1286.77 | 90.45 | 59.9 | 15067.11 | 0.66 | 0.93 | 0.21 | 0.91 | 1 | 10
23 | 135 | CONCLUIDO | 4.4174 | 22.64 | 18.17 | 34.06 | 0.44 | 32 | 274.24 | 59.89 | 6.75 | 30 | 72.61 | 34057.71 | 284.07 | 1286.92 | 89.53 | 59.9 | 14609.68 | 0.67 | 0.93 | 0.22 | 0.89 | 1 | 10
24 | 135 | CONCLUIDO | 4.451 | 22.47 | 18.1 | 36.19 | 0.45 | 30 | 274.73 | 59.89 | 7 | 28 | 72.84 | 34117.35 | 282.09 | 1286.82 | 87.43 | 59.9 | 13569.98 | 0.69 | 0.94 | 0.21 | 0.82 | 1 | 10
25 | 135 | CONCLUIDO | 4.4699 | 22.37 | 18.05 | 37.35 | 0.47 | 29 | 275.21 | 59.89 | 7.25 | 27 | 73.08 | 34177.09 | 280.29 | 1286.81 | 85.78 | 59.9 | 12752.01 | 0.7 | 0.94 | 0.21 | 0.78 | 1 | 10
26 | 135 | CONCLUIDO | 4.4883 | 22.28 | 18.01 | 38.6 | 0.48 | 28 | 275.7 | 59.89 | 7.5 | 26 | 73.31 | 34236.91 | 279.07 | 1286.79 | 84.45 | 59.9 | 12089.49 | 0.71 | 0.94 | 0.21 | 0.73 | 1 | 10
27 | 135 | CONCLUIDO | 4.529 | 22.08 | 17.86 | 39.69 | 0.5 | 27 | 276.18 | 59.89 | 7.75 | 25 | 73.55 | 34296.82 | 275.43 | 1286.82 | 79.35 | 59.9 | 9544.45 | 0.75 | 0.95 | 0.2 | 0.58 | 1 | 10
28 | 135 | CONCLUIDO | 4.4998 | 22.22 | 18.06 | 41.67 | 0.51 | 26 | 276.67 | 59.89 | 8 | 24 | 73.78 | 34356.83 | 277.81 | 1286.75 | 86.77 | 59.9 | 13258.29 | 0.69 | 0.94 | 0.19 | 0.78 | 1 | 10
29 | 135 | CONCLUIDO | 4.5253 | 22.1 | 17.98 | 43.15 | 0.53 | 25 | 277.16 | 59.89 | 8.25 | 23 | 74.02 | 34416.93 | 275.44 | 1286.78 | 83.63 | 59.9 | 11693.1 | 0.72 | 0.94 | 0.2 | 0.7 | 1 | 10
30 | 135 | CONCLUIDO | 4.5224 | 22.11 | 18 | 43.19 | 0.55 | 25 | 277.65 | 59.89 | 8.5 | 23 | 74.26 | 34477.13 | 275 | 1286.79 | 84.05 | 59.9 | 11903.73 | 0.71 | 0.94 | 0.21 | 0.72 | 1 | 10
31 | 135 | CONCLUIDO | 4.5414 | 22.02 | 17.95 | 44.88 | 0.56 | 24 | 278.13 | 59.89 | 8.75 | 22 | 74.5 | 34537.41 | 273.33 | 1286.76 | 82.73 | 59.9 | 11249.14 | 0.72 | 0.95 | 0.2 | 0.68 | 1 | 10
32 | 135 | CONCLUIDO | 4.5614 | 21.92 | 17.91 | 46.72 | 0.58 | 23 | 278.62 | 59.89 | 9 | 21 | 74.74 | 34597.8 | 272.18 | 1286.76 | 81.17 | 59.9 | 10477.28 | 0.74 | 0.95 | 0.2 | 0.63 | 1 | 10
33 | 135 | CONCLUIDO | 4.5788 | 21.84 | 17.87 | 48.75 | 0.59 | 22 | 279.11 | 59.89 | 9.25 | 20 | 74.98 | 34658.27 | 270.31 | 1286.81 | 80.13 | 59.9 | 9961.16 | 0.75 | 0.95 | 0.2 | 0.6 | 1 | 10
34 | 135 | CONCLUIDO | 4.5769 | 21.85 | 17.88 | 48.77 | 0.6 | 22 | 279.61 | 59.89 | 9.5 | 20 | 75.22 | 34718.84 | 269.18 | 1286.75 | 80.46 | 59.9 | 10124.25 | 0.74 | 0.95 | 0.2 | 0.61 | 1 | 10
35 | 135 | CONCLUIDO | 4.5959 | 21.76 | 17.84 | 50.98 | 0.62 | 21 | 280.1 | 59.89 | 9.75 | 19 | 75.46 | 34779.51 | 268.26 | 1286.86 | 79.09 | 59.9 | 9444.12 | 0.76 | 0.95 | 0.2 | 0.57 | 1 | 10
36 | 135 | CONCLUIDO | 4.5929 | 21.77 | 17.86 | 51.02 | 0.63 | 21 | 280.59 | 59.89 | 10 | 19 | 75.7 | 34840.27 | 266.8 | 1286.84 | 79.54 | 59.9 | 9671.91 | 0.75 | 0.95 | 0.2 | 0.58 | 1 | 10
37 | 135 | CONCLUIDO | 4.6151 | 21.67 | 17.8 | 53.41 | 0.65 | 20 | 281.08 | 59.89 | 10.25 | 18 | 75.95 | 34901.13 | 265.66 | 1286.76 | 77.75 | 59.9 | 8781.19 | 0.77 | 0.95 | 0.2 | 0.53 | 1 | 10
38 | 135 | CONCLUIDO | 4.6325 | 21.59 | 17.77 | 56.12 | 0.66 | 19 | 281.58 | 59.89 | 10.5 | 17 | 76.19 | 34962.08 | 263.11 | 1286.77 | 76.76 | 59.9 | 8291.01 | 0.78 | 0.96 | 0.19 | 0.5 | 1 | 10
39 | 135 | CONCLUIDO | 4.634 | 21.58 | 17.77 | 56.1 | 0.68 | 19 | 282.07 | 59.89 | 10.75 | 17 | 76.44 | 35023.13 | 263.18 | 1286.75 | 76.55 | 59.9 | 8183.46 | 0.78 | 0.96 | 0.2 | 0.49 | 1 | 10
40 | 135 | CONCLUIDO | 4.6723 | 21.4 | 17.64 | 58.8 | 0.69 | 18 | 282.57 | 59.89 | 11 | 16 | 76.68 | 35084.28 | 259.12 | 1286.77 | 71.86 | 59.9 | 5843.69 | 0.83 | 0.96 | 0.2 | 0.36 | 1 | 10
41 | 135 | CONCLUIDO | 4.6386 | 21.56 | 17.8 | 59.32 | 0.71 | 18 | 283.06 | 59.89 | 11.25 | 16 | 76.93 | 35145.53 | 260.93 | 1286.75 | 77.97 | 59.9 | 8899.4 | 0.77 | 0.95 | 0.18 | 0.52 | 1 | 10
42 | 135 | CONCLUIDO | 4.6371 | 21.57 | 17.8 | 59.34 | 0.72 | 18 | 283.56 | 59.89 | 11.5 | 16 | 77.18 | 35206.88 | 260.78 | 1286.81 | 78 | 59.9 | 8913.92 | 0.77 | 0.95 | 0.19 | 0.53 | 1 | 10
43 | 135 | CONCLUIDO | 4.6593 | 21.46 | 17.75 | 62.65 | 0.74 | 17 | 284.06 | 59.89 | 11.75 | 15 | 77.42 | 35268.32 | 258.54 | 1286.76 | 76.1 | 59.9 | 7971.06 | 0.79 | 0.96 | 0.19 | 0.47 | 1 | 10
44 | 135 | CONCLUIDO | 4.6609 | 21.46 | 17.74 | 62.62 | 0.75 | 17 | 284.56 | 59.89 | 12 | 15 | 77.67 | 35329.87 | 257.7 | 1286.78 | 75.85 | 59.9 | 7847.43 | 0.79 | 0.96 | 0.19 | 0.47 | 1 | 10
45 | 135 | CONCLUIDO | 4.679 | 21.37 | 17.71 | 66.41 | 0.77 | 16 | 285.06 | 59.89 | 12.25 | 14 | 77.92 | 35391.51 | 255.81 | 1286.75 | 74.77 | 59.9 | 7309.83 | 0.8 | 0.96 | 0.19 | 0.43 | 1 | 10
46 | 135 | CONCLUIDO | 4.6817 | 21.36 | 17.7 | 66.37 | 0.78 | 16 | 285.56 | 59.89 | 12.5 | 14 | 78.17 | 35453.26 | 254.09 | 1286.84 | 74.24 | 59.9 | 7047.15 | 0.81 | 0.96 | 0.19 | 0.42 | 1 | 10
47 | 135 | CONCLUIDO | 4.6769 | 21.38 | 17.72 | 66.45 | 0.79 | 16 | 286.06 | 59.89 | 12.75 | 14 | 78.42 | 35515.1 | 253.71 | 1286.78 | 75.13 | 59.9 | 7491.42 | 0.8 | 0.96 | 0.19 | 0.44 | 1 | 10
48 | 135 | CONCLUIDO | 4.7009 | 21.27 | 17.66 | 70.64 | 0.81 | 15 | 286.56 | 59.89 | 13 | 13 | 78.68 | 35577.18 | 251.86 | 1286.79 | 73.14 | 59.9 | 6501.88 | 0.82 | 0.96 | 0.19 | 0.38 | 1 | 10
49 | 135 | CONCLUIDO | 4.6979 | 21.29 | 17.67 | 70.7 | 0.82 | 15 | 287.07 | 59.89 | 13.25 | 13 | 78.93 | 35639.23 | 251.2 | 1286.77 | 73.65 | 59.9 | 6756.77 | 0.81 | 0.96 | 0.19 | 0.4 | 1 | 10
50 | 135 | CONCLUIDO | 4.6959 | 21.3 | 17.68 | 70.73 | 0.84 | 15 | 287.57 | 59.89 | 13.5 | 13 | 79.18 | 35701.38 | 250.08 | 1286.76 | 73.9 | 59.9 | 6880.38 | 0.81 | 0.96 | 0.19 | 0.41 | 1 | 10
51 | 135 | CONCLUIDO | 4.7196 | 21.19 | 17.63 | 75.55 | 0.85 | 14 | 288.08 | 59.89 | 13.75 | 12 | 79.44 | 35763.64 | 248.28 | 1286.78 | 71.94 | 59.9 | 5907.01 | 0.83 | 0.96 | 0.19 | 0.35 | 1 | 10
52 | 135 | CONCLUIDO | 4.7365 | 21.11 | 17.55 | 75.22 | 0.86 | 14 | 288.58 | 59.89 | 14 | 12 | 79.69 | 35826 | 246.34 | 1286.75 | 69.27 | 59.9 | 4571.71 | 0.86 | 0.97 | 0.19 | 0.28 | 1 | 10
53 | 135 | CONCLUIDO | 4.712 | 21.22 | 17.66 | 75.69 | 0.88 | 14 | 289.09 | 59.89 | 14.25 | 12 | 79.95 | 35888.47 | 247.08 | 1286.75 | 73.15 | 59.9 | 6510.44 | 0.82 | 0.96 | 0.19 | 0.38 | 1 | 10
54 | 135 | CONCLUIDO | 4.7086 | 21.24 | 17.68 | 75.76 | 0.89 | 14 | 289.6 | 59.89 | 14.5 | 12 | 80.21 | 35951.04 | 245.21 | 1286.78 | 73.74 | 59.9 | 6806.83 | 0.81 | 0.96 | 0.19 | 0.4 | 1 | 10
55 | 135 | CONCLUIDO | 4.734 | 21.12 | 17.61 | 81.29 | 0.91 | 13 | 290.1 | 59.89 | 14.75 | 11 | 80.47 | 36013.72 | 244.01 | 1286.77 | 71.67 | 59.9 | 5775.83 | 0.84 | 0.96 | 0.18 | 0.34 | 1 | 10
56 | 135 | CONCLUIDO | 4.7352 | 21.12 | 17.61 | 81.27 | 0.92 | 13 | 290.61 | 59.89 | 15 | 11 | 80.73 | 36076.5 | 243.48 | 1286.75 | 71.36 | 59.9 | 5619.97 | 0.84 | 0.96 | 0.19 | 0.33 | 1 | 10
57 | 135 | CONCLUIDO | 4.7336 | 21.13 | 17.62 | 81.3 | 0.93 | 13 | 291.12 | 59.89 | 15.25 | 11 | 80.99 | 36139.39 | 241.2 | 1286.75 | 71.71 | 59.9 | 5794.22 | 0.84 | 0.96 | 0.18 | 0.34 | 1 | 10
58 | 135 | CONCLUIDO | 4.7498 | 21.05 | 17.59 | 87.97 | 0.95 | 12 | 291.63 | 59.89 | 15.5 | 10 | 81.25 | 36202.38 | 238.19 | 1286.79 | 70.95 | 59.9 | 5420.01 | 0.84 | 0.97 | 0.18 | 0.32 | 1 | 10
59 | 135 | CONCLUIDO | 4.7516 | 21.05 | 17.59 | 87.93 | 0.96 | 12 | 292.15 | 59.89 | 15.75 | 9 | 81.51 | 36265.48 | 238.53 | 1286.8 | 70.61 | 59.9 | 5251.94 | 0.85 | 0.97 | 0.18 | 0.31 | 1 | 10
60 | 135 | CONCLUIDO | 4.7499 | 21.05 | 17.59 | 87.97 | 0.97 | 12 | 292.66 | 59.89 | 16 | 8 | 81.77 | 36328.69 | 238.22 | 1286.77 | 70.92 | 59.9 | 5404.82 | 0.84 | 0.97 | 0.18 | 0.32 | 1 | 10
61 | 135 | CONCLUIDO | 4.7512 | 21.05 | 17.59 | 87.94 | 0.99 | 12 | 293.17 | 59.89 | 16.25 | 8 | 82.03 | 36392.01 | 237.24 | 1286.81 | 70.69 | 59.9 | 5290.36 | 0.85 | 0.97 | 0.18 | 0.31 | 1 | 10
62 | 135 | CONCLUIDO | 4.7485 | 21.06 | 17.6 | 88 | 1 | 12 | 293.69 | 59.89 | 16.5 | 7 | 82.3 | 36455.44 | 235.9 | 1286.78 | 70.99 | 59.9 | 5439.91 | 0.84 | 0.96 | 0.19 | 0.32 | 1 | 10
63 | 135 | CONCLUIDO | 4.7643 | 20.99 | 17.53 | 87.65 | 1.01 | 12 | 294.2 | 59.89 | 16.75 | 7 | 82.56 | 36518.97 | 233.58 | 1286.76 | 68.33 | 59.9 | 4107.56 | 0.88 | 0.97 | 0.19 | 0.25 | 1 | 10
64 | 135 | CONCLUIDO | 4.7724 | 20.95 | 17.54 | 95.7 | 1.03 | 11 | 294.72 | 59.89 | 17 | 7 | 82.83 | 36582.62 | 233.47 | 1286.77 | 69.37 | 59.9 | 4634.01 | 0.86 | 0.97 | 0.18 | 0.27 | 1 | 10
65 | 135 | CONCLUIDO | 4.7717 | 20.96 | 17.55 | 95.72 | 1.04 | 11 | 295.23 | 59.89 | 17.25 | 4 | 83.1 | 36646.38 | 233.59 | 1286.75 | 69.24 | 59.9 | 4570.1 | 0.87 | 0.97 | 0.19 | 0.27 | 1 | 10
66 | 135 | CONCLUIDO | 4.7673 | 20.98 | 17.57 | 95.82 | 1.05 | 11 | 295.75 | 59.89 | 17.5 | 3 | 83.36 | 36710.24 | 233.77 | 1286.8 | 69.79 | 59.9 | 4842.58 | 0.86 | 0.97 | 0.19 | 0.29 | 1 | 10
67 | 135 | CONCLUIDO | 4.7723 | 20.95 | 17.55 | 95.7 | 1.07 | 11 | 296.27 | 59.89 | 17.75 | 3 | 83.63 | 36774.22 | 233.67 | 1286.78 | 69.09 | 59.9 | 4496.16 | 0.87 | 0.97 | 0.19 | 0.27 | 1 | 10
68 | 135 | CONCLUIDO | 4.7694 | 20.97 | 17.56 | 95.77 | 1.08 | 11 | 296.79 | 59.89 | 18 | 1 | 83.9 | 36838.32 | 233.76 | 1286.75 | 69.44 | 59.9 | 4672.25 | 0.86 | 0.97 | 0.19 | 0.28 | 1 | 10
69 | 135 | CONCLUIDO | 4.7666 | 20.98 | 17.57 | 95.84 | 1.09 | 11 | 297.31 | 59.89 | 18.25 | 1 | 84.17 | 36902.52 | 234.23 | 1286.77 | 69.84 | 59.9 | 4868.36 | 0.86 | 0.97 | 0.19 | 0.29 | 1 | 10
70 | 135 | CONCLUIDO | 4.7649 | 20.99 | 17.58 | 95.88 | 1.11 | 11 | 297.83 | 59.89 | 18.5 | 1 | 84.45 | 36966.84 | 234.79 | 1286.81 | 70.17 | 59.9 | 5033.36 | 0.85 | 0.97 | 0.19 | 0.3 | 1 | 10
71 | 135 | CONCLUIDO | 4.7644 | 20.99 | 17.58 | 95.89 | 1.12 | 11 | 298.35 | 59.89 | 18.75 | 0 | 84.72 | 37031.27 | 235.21 | 1286.75 | 70.28 | 59.9 | 5087.76 | 0.85 | 0.97 | 0.19 | 0.3 | 1 | 10