## Sheet1
| Volume de calda [L] | STATUS | Capacidade operacional [ha/h] | Tempo de missao [h] | Tempo util [h] | Tempo por voo [min] | Autonomia Projetada [h] | N° Voos | MTOW [kg] | Massa Estrutura [kg] | Combustível [kg] | Abastecimentos | Massa gerador | Potência gerador [W] | Combustível consumido [L] | Calda cons [L] | Distância percorrida [km] | Distância Pulverizando [km] | RTL ACUMULADO[m] | EOC [km/km] | EOC [h/h] | Tempo de manobra [h] | Tempo rtl_rtw [h] | V pulv [m/s] | V desloc [m/s]
0 | 30 | CONCLUIDO | 4.2876 | 23.32 | 20 | 12.63 | 0.24 | 95 | 71.52 | 32.27 | 1 | 93 | 8.25 | 9054.6 | 129.96 | 1286.93 | 149.33 | 59.9 | 44194.94 | 0.4 | 0.85 | 0.32 | 2.72 | 1 | 10
1 | 30 | CONCLUIDO | 4.5108 | 22.17 | 19.24 | 16.49 | 0.3 | 70 | 71.81 | 32.27 | 1.25 | 68 | 8.29 | 9090.98 | 119.89 | 1286.9 | 124.41 | 59.9 | 31861.23 | 0.48 | 0.88 | 0.28 | 1.96 | 1 | 10
2 | 30 | CONCLUIDO | 4.7189 | 21.19 | 18.51 | 20.56 | 0.36 | 54 | 72.11 | 32.27 | 1.5 | 49 | 8.34 | 9127.38 | 109.85 | 1286.96 | 99.92 | 59.9 | 19697.35 | 0.6 | 0.92 | 0.24 | 1.23 | 1 | 10
3 | 30 | CONCLUIDO | 4.7144 | 21.21 | 18.65 | 24.33 | 0.42 | 46 | 72.4 | 32.27 | 1.75 | 24 | 8.38 | 9163.8 | 107.35 | 1286.92 | 104.59 | 59.9 | 22068.56 | 0.57 | 0.91 | 0.27 | 1.37 | 1 | 10
4 | 30 | CONCLUIDO | 4.7482 | 21.06 | 18.53 | 25.27 | 0.48 | 44 | 72.7 | 32.27 | 2 | 2 | 8.43 | 9200.25 | 105.5 | 1286.86 | 99.62 | 59.9 | 19594.46 | 0.6 | 0.92 | 0.29 | 1.25 | 1 | 10
5 | 30 | CONCLUIDO | 4.7535 | 21.04 | 18.51 | 25.24 | 0.54 | 44 | 73 | 32.27 | 2.25 | 0 | 8.48 | 9236.71 | 105.65 | 1286.78 | 98.64 | 59.9 | 19106.92 | 0.61 | 0.92 | 0.29 | 1.23 | 1 | 10