## Sheet1
| Volume de calda [L] | STATUS | Capacidade operacional [ha/h] | Tempo de missao [h] | Tempo util [h] | Tempo por voo [min] | Autonomia Projetada [h] | N° Voos | MTOW [kg] | Massa Estrutura [kg] | Combustível [kg] | Abastecimentos | Massa gerador | Potência gerador [W] | Combustível consumido [L] | Calda cons [L] | Distância percorrida [km] | Distância Pulverizando [km] | RTL ACUMULADO[m] | EOC [km/km] | EOC [h/h] | Tempo de manobra [h] | Tempo rtl_rtw [h] | V pulv [m/s] | V desloc [m/s]
0 | 95 | CONCLUIDO | 6.628 | 15.09 | 9.31 | 6.27 | 0.1 | 89 | 185.69 | 53.44 | 1 | 87 | 36.26 | 23136.14 | 122.87 | 968.5 | 81.74 | 23.91 | 27749.77 | 0.29 | 0.73 | 1.24 | 1.81 | 1 | 10
1 | 95 | CONCLUIDO | 7.2201 | 13.85 | 8.85 | 7.81 | 0.12 | 68 | 186.07 | 53.44 | 1.25 | 66 | 36.39 | 23182.76 | 115.53 | 968.5 | 67.94 | 23.91 | 20954.45 | 0.35 | 0.76 | 1.19 | 1.35 | 1 | 10
2 | 95 | CONCLUIDO | 7.6654 | 13.05 | 8.57 | 9.52 | 0.14 | 54 | 186.45 | 53.44 | 1.5 | 52 | 36.51 | 23229.42 | 110.76 | 968.55 | 58.73 | 23.91 | 16421.02 | 0.41 | 0.79 | 1.18 | 1.07 | 1 | 10
3 | 95 | CONCLUIDO | 7.9745 | 12.54 | 8.4 | 11.2 | 0.17 | 45 | 186.83 | 53.44 | 1.75 | 43 | 36.64 | 23276.13 | 107.56 | 968.62 | 53.57 | 23.91 | 13885.11 | 0.45 | 0.81 | 1.16 | 0.9 | 1 | 10
4 | 95 | CONCLUIDO | 8.2128 | 12.18 | 8.26 | 12.7 | 0.19 | 39 | 187.21 | 53.44 | 2 | 37 | 36.77 | 23322.88 | 104.43 | 968.4 | 49.2 | 23.91 | 11732.04 | 0.49 | 0.82 | 1.15 | 0.76 | 1 | 10
5 | 95 | CONCLUIDO | 8.4151 | 11.88 | 8.15 | 14.38 | 0.21 | 34 | 187.59 | 53.44 | 2.25 | 32 | 36.9 | 23369.68 | 101.74 | 968.56 | 45.71 | 23.91 | 10009.82 | 0.52 | 0.83 | 1.14 | 0.65 | 1 | 10
6 | 95 | CONCLUIDO | 8.5833 | 11.65 | 8.07 | 16.13 | 0.24 | 30 | 187.97 | 53.44 | 2.5 | 28 | 37.03 | 23416.52 | 99.74 | 968.36 | 43.33 | 23.91 | 8843.32 | 0.55 | 0.84 | 1.13 | 0.57 | 1 | 10
7 | 95 | CONCLUIDO | 8.7142 | 11.48 | 8 | 17.78 | 0.26 | 27 | 188.35 | 53.44 | 2.75 | 25 | 37.16 | 23463.4 | 97.66 | 968.32 | 41.34 | 23.91 | 7858.53 | 0.58 | 0.85 | 1.12 | 0.51 | 1 | 10
8 | 95 | CONCLUIDO | 8.8465 | 11.3 | 7.94 | 19.85 | 0.28 | 24 | 188.73 | 53.44 | 3 | 22 | 37.29 | 23510.33 | 95.73 | 968.45 | 39.41 | 23.91 | 6908.67 | 0.61 | 0.85 | 1.12 | 0.45 | 1 | 10
9 | 95 | CONCLUIDO | 8.9399 | 11.19 | 7.9 | 21.54 | 0.3 | 22 | 189.11 | 53.44 | 3.25 | 20 | 37.42 | 23557.3 | 93.84 | 968.46 | 38.38 | 23.91 | 6407.51 | 0.62 | 0.86 | 1.11 | 0.4 | 1 | 10
10 | 95 | CONCLUIDO | 9.0232 | 11.08 | 7.87 | 23.61 | 0.33 | 20 | 189.49 | 53.44 | 3.5 | 18 | 37.55 | 23604.32 | 92.65 | 968.49 | 37.3 | 23.91 | 5874.02 | 0.64 | 0.86 | 1.11 | 0.37 | 1 | 10
11 | 95 | CONCLUIDO | 9.0797 | 11.01 | 7.84 | 24.75 | 0.35 | 19 | 189.87 | 53.44 | 3.75 | 17 | 37.69 | 23651.38 | 90.17 | 968.32 | 36.44 | 23.91 | 5449.36 | 0.66 | 0.86 | 1.11 | 0.34 | 1 | 10
12 | 95 | CONCLUIDO | 9.1498 | 10.93 | 7.83 | 27.63 | 0.37 | 17 | 190.25 | 53.44 | 4 | 15 | 37.82 | 23698.48 | 88.71 | 968.39 | 36.05 | 23.91 | 5265.22 | 0.66 | 0.86 | 1.11 | 0.33 | 1 | 10
13 | 95 | CONCLUIDO | 9.2032 | 10.87 | 7.8 | 29.26 | 0.4 | 16 | 190.63 | 53.44 | 4.25 | 14 | 37.95 | 23745.63 | 87.44 | 968.49 | 35.21 | 23.91 | 4852.76 | 0.68 | 0.87 | 1.11 | 0.3 | 1 | 10
14 | 95 | CONCLUIDO | 9.2605 | 10.8 | 7.77 | 31.09 | 0.42 | 15 | 191.02 | 53.44 | 4.5 | 13 | 38.08 | 23792.83 | 85.73 | 968.38 | 34.28 | 23.91 | 4389.21 | 0.7 | 0.87 | 1.1 | 0.28 | 1 | 10
15 | 95 | CONCLUIDO | 9.3045 | 10.75 | 7.76 | 33.25 | 0.44 | 14 | 191.4 | 53.44 | 4.75 | 12 | 38.22 | 23840.07 | 83.69 | 968.32 | 33.77 | 23.91 | 4141.76 | 0.71 | 0.87 | 1.1 | 0.26 | 1 | 10
16 | 95 | CONCLUIDO | 9.3531 | 10.69 | 7.74 | 35.72 | 0.46 | 13 | 191.78 | 53.44 | 5 | 10 | 38.35 | 23887.36 | 82.4 | 968.34 | 33.09 | 23.91 | 3807.32 | 0.72 | 0.87 | 1.11 | 0.24 | 1 | 10
17 | 95 | CONCLUIDO | 9.3448 | 10.7 | 7.75 | 35.76 | 0.48 | 13 | 192.17 | 53.44 | 5.25 | 7 | 38.48 | 23934.69 | 80.61 | 968.41 | 33.2 | 23.91 | 3860.5 | 0.72 | 0.87 | 1.11 | 0.25 | 1 | 10
18 | 95 | CONCLUIDO | 9.4083 | 10.63 | 7.71 | 38.57 | 0.51 | 12 | 192.55 | 53.44 | 5.5 | 4 | 38.62 | 23982.06 | 79.82 | 968.32 | 32.24 | 23.91 | 3385.33 | 0.74 | 0.88 | 1.11 | 0.22 | 1 | 10
19 | 95 | CONCLUIDO | 9.4024 | 10.64 | 7.72 | 38.6 | 0.53 | 12 | 192.94 | 53.44 | 5.75 | 2 | 38.75 | 24029.48 | 79.52 | 968.32 | 32.34 | 23.91 | 3434.9 | 0.74 | 0.88 | 1.11 | 0.22 | 1 | 10
20 | 95 | CONCLUIDO | 9.3973 | 10.64 | 7.73 | 38.63 | 0.55 | 12 | 193.32 | 53.44 | 6 | 0 | 38.89 | 24076.95 | 79.48 | 968.32 | 32.38 | 23.91 | 3456.63 | 0.74 | 0.88 | 1.11 | 0.23 | 1 | 10