## Sheet1
| Volume de calda [L] | STATUS | Capacidade operacional [ha/h] | Tempo de missao [h] | Tempo util [h] | Tempo por voo [min] | Autonomia Projetada [h] | N° Voos | MTOW [kg] | Massa Estrutura [kg] | Combustível [kg] | Abastecimentos | Massa gerador | Potência gerador [W] | Combustível consumido [L] | Calda cons [L] | Distância percorrida [km] | Distância Pulverizando [km] | RTL ACUMULADO[m] | EOC [km/km] | EOC [h/h] | Tempo de manobra [h] | Tempo rtl_rtw [h] | V pulv [m/s] | V desloc [m/s]
0 | 150 | CONCLUIDO | 4.8325 | 20.69 | 10.25 | 4.59 | 0.06 | 134 | 296.65 | 61.82 | 1 | 132 | 83.83 | 36821.52 | 184.9 | 968.79 | 111.85 | 23.91 | 42580.2 | 0.21 | 0.66 | 1.3 | 2.75 | 1 | 10
1 | 150 | CONCLUIDO | 5.5547 | 18 | 9.51 | 5.76 | 0.07 | 99 | 297.17 | 61.82 | 1.25 | 97 | 84.1 | 36885.7 | 170.76 | 968.56 | 88.36 | 23.91 | 31010.26 | 0.27 | 0.71 | 1.24 | 2.01 | 1 | 10
2 | 150 | CONCLUIDO | 6.0733 | 16.47 | 9.08 | 6.9 | 0.09 | 79 | 297.7 | 61.82 | 1.5 | 77 | 84.37 | 36949.99 | 162.36 | 968.62 | 74.84 | 23.91 | 24350.58 | 0.32 | 0.75 | 1.21 | 1.58 | 1 | 10
3 | 150 | CONCLUIDO | 6.4591 | 15.48 | 8.82 | 8.02 | 0.1 | 66 | 298.22 | 61.82 | 1.75 | 64 | 84.65 | 37014.39 | 157.06 | 968.7 | 66.68 | 23.91 | 20335.24 | 0.36 | 0.77 | 1.19 | 1.32 | 1 | 10
4 | 150 | CONCLUIDO | 6.8027 | 14.7 | 8.59 | 9.21 | 0.12 | 56 | 298.74 | 61.82 | 2 | 54 | 84.92 | 37078.91 | 152.44 | 968.63 | 59.7 | 23.91 | 16896.97 | 0.4 | 0.79 | 1.17 | 1.09 | 1 | 10
5 | 150 | CONCLUIDO | 7.0479 | 14.19 | 8.47 | 10.37 | 0.13 | 49 | 299.26 | 61.82 | 2.25 | 47 | 85.19 | 37143.54 | 149.66 | 968.51 | 56.05 | 23.91 | 15103.72 | 0.43 | 0.8 | 1.16 | 0.97 | 1 | 10
6 | 150 | CONCLUIDO | 7.2892 | 13.72 | 8.33 | 11.63 | 0.15 | 43 | 299.79 | 61.82 | 2.5 | 41 | 85.47 | 37208.42 | 146.45 | 968.44 | 51.61 | 23.91 | 12915.23 | 0.46 | 0.81 | 1.15 | 0.84 | 1 | 10
7 | 150 | CONCLUIDO | 7.4545 | 13.41 | 8.25 | 12.69 | 0.16 | 39 | 300.32 | 61.82 | 2.75 | 37 | 85.74 | 37273.29 | 144.4 | 968.32 | 49.08 | 23.91 | 11668.78 | 0.49 | 0.82 | 1.15 | 0.75 | 1 | 10
8 | 150 | CONCLUIDO | 7.5718 | 13.21 | 8.21 | 13.68 | 0.18 | 36 | 300.84 | 61.82 | 3 | 34 | 86.02 | 37338.27 | 143.19 | 968.32 | 47.72 | 23.91 | 11006.67 | 0.5 | 0.82 | 1.14 | 0.71 | 1 | 10
9 | 150 | CONCLUIDO | 7.7516 | 12.9 | 8.13 | 15.24 | 0.19 | 32 | 301.37 | 61.82 | 3.25 | 30 | 86.3 | 37403.38 | 140.82 | 968.52 | 45.22 | 23.91 | 9774.97 | 0.53 | 0.83 | 1.13 | 0.63 | 1 | 10
10 | 150 | CONCLUIDO | 7.8604 | 12.72 | 8.06 | 16.12 | 0.21 | 30 | 301.9 | 61.82 | 3.5 | 28 | 86.58 | 37468.6 | 139.23 | 968.61 | 43.19 | 23.91 | 8773.22 | 0.55 | 0.84 | 1.12 | 0.56 | 1 | 10
11 | 150 | CONCLUIDO | 7.9477 | 12.58 | 8.03 | 17.21 | 0.22 | 28 | 302.43 | 61.82 | 3.75 | 26 | 86.86 | 37533.94 | 137.95 | 968.41 | 42.4 | 23.91 | 8386.32 | 0.56 | 0.84 | 1.12 | 0.53 | 1 | 10
12 | 150 | CONCLUIDO | 8.0447 | 12.43 | 7.99 | 18.44 | 0.24 | 26 | 302.96 | 61.82 | 4 | 24 | 87.14 | 37599.4 | 136.77 | 968.47 | 41.07 | 23.91 | 7731.94 | 0.58 | 0.85 | 1.12 | 0.49 | 1 | 10
13 | 150 | CONCLUIDO | 8.1538 | 12.26 | 7.93 | 19.83 | 0.25 | 24 | 303.49 | 61.82 | 4.25 | 22 | 87.42 | 37664.98 | 135.11 | 968.34 | 39.33 | 23.91 | 6871.1 | 0.61 | 0.85 | 1.12 | 0.44 | 1 | 10
14 | 150 | CONCLUIDO | 8.1977 | 12.2 | 7.92 | 20.67 | 0.26 | 23 | 304.03 | 61.82 | 4.5 | 21 | 87.7 | 37730.68 | 134.35 | 968.37 | 38.93 | 23.91 | 6675.49 | 0.61 | 0.85 | 1.12 | 0.43 | 1 | 10
15 | 150 | CONCLUIDO | 8.2321 | 12.15 | 7.93 | 21.62 | 0.28 | 22 | 304.56 | 61.82 | 4.75 | 20 | 87.99 | 37796.51 | 133.84 | 968.46 | 39.03 | 23.91 | 6731.12 | 0.61 | 0.85 | 1.12 | 0.43 | 1 | 10
16 | 150 | CONCLUIDO | 8.3511 | 11.97 | 7.87 | 23.6 | 0.29 | 20 | 305.09 | 61.82 | 5 | 18 | 88.27 | 37862.45 | 132.28 | 968.4 | 37.17 | 23.91 | 5811.59 | 0.64 | 0.86 | 1.11 | 0.37 | 1 | 10
17 | 150 | CONCLUIDO | 8.3992 | 11.91 | 7.85 | 24.8 | 0.31 | 19 | 305.63 | 61.82 | 5.25 | 17 | 88.56 | 37928.52 | 131.58 | 968.37 | 36.76 | 23.91 | 5612.29 | 0.65 | 0.86 | 1.11 | 0.36 | 1 | 10
18 | 150 | CONCLUIDO | 8.4495 | 11.84 | 7.84 | 26.13 | 0.32 | 18 | 306.17 | 61.82 | 5.5 | 16 | 88.84 | 37994.72 | 130.31 | 968.39 | 36.36 | 23.91 | 5417.17 | 0.66 | 0.86 | 1.11 | 0.34 | 1 | 10
19 | 150 | CONCLUIDO | 8.51 | 11.75 | 7.81 | 27.56 | 0.33 | 17 | 306.7 | 61.82 | 5.75 | 15 | 89.13 | 38061.04 | 128.34 | 968.32 | 35.28 | 23.91 | 4882.5 | 0.68 | 0.87 | 1.11 | 0.31 | 1 | 10
20 | 150 | CONCLUIDO | 8.4998 | 11.76 | 7.82 | 27.61 | 0.35 | 17 | 307.24 | 61.82 | 6 | 15 | 89.42 | 38127.48 | 128.73 | 968.36 | 35.73 | 23.91 | 5107.71 | 0.67 | 0.86 | 1.11 | 0.33 | 1 | 10
21 | 150 | CONCLUIDO | 8.5549 | 11.69 | 7.8 | 29.26 | 0.36 | 16 | 307.78 | 61.82 | 6.25 | 14 | 89.71 | 38194.05 | 127.92 | 968.44 | 35.15 | 23.91 | 4819.92 | 0.68 | 0.87 | 1.11 | 0.31 | 1 | 10
22 | 150 | CONCLUIDO | 8.6151 | 11.61 | 7.78 | 31.11 | 0.38 | 15 | 308.32 | 61.82 | 6.5 | 13 | 90 | 38260.74 | 126.08 | 968.36 | 34.54 | 23.91 | 4523.36 | 0.69 | 0.87 | 1.1 | 0.28 | 1 | 10
23 | 150 | CONCLUIDO | 8.6166 | 11.61 | 7.78 | 31.1 | 0.39 | 15 | 308.86 | 61.82 | 6.75 | 13 | 90.29 | 38327.57 | 126.15 | 968.32 | 34.29 | 23.91 | 4397.46 | 0.7 | 0.87 | 1.11 | 0.28 | 1 | 10
24 | 150 | CONCLUIDO | 8.6826 | 11.52 | 7.74 | 33.18 | 0.4 | 14 | 309.41 | 61.82 | 7 | 12 | 90.59 | 38394.52 | 124.42 | 968.38 | 33.26 | 23.91 | 3888.13 | 0.72 | 0.87 | 1.1 | 0.25 | 1 | 10
25 | 150 | CONCLUIDO | 8.6797 | 11.52 | 7.75 | 33.2 | 0.42 | 14 | 309.95 | 61.82 | 7.25 | 12 | 90.88 | 38461.6 | 124.13 | 968.37 | 33.4 | 23.91 | 3954.54 | 0.72 | 0.87 | 1.1 | 0.25 | 1 | 10
26 | 150 | CONCLUIDO | 8.7292 | 11.46 | 7.74 | 35.71 | 0.43 | 13 | 310.5 | 61.82 | 7.5 | 11 | 91.18 | 38528.81 | 123.42 | 968.33 | 33.15 | 23.91 | 3833.69 | 0.72 | 0.87 | 1.1 | 0.24 | 1 | 10
27 | 150 | CONCLUIDO | 8.7258 | 11.46 | 7.74 | 35.73 | 0.44 | 13 | 311.04 | 61.82 | 7.75 | 11 | 91.47 | 38596.15 | 122.9 | 968.43 | 33.14 | 23.91 | 3828.96 | 0.72 | 0.87 | 1.1 | 0.24 | 1 | 10
28 | 150 | CONCLUIDO | 8.7925 | 11.37 | 7.71 | 38.55 | 0.46 | 12 | 311.59 | 61.82 | 8 | 10 | 91.77 | 38663.62 | 121.14 | 968.34 | 32.35 | 23.91 | 3440.22 | 0.74 | 0.88 | 1.1 | 0.21 | 1 | 10
29 | 150 | CONCLUIDO | 8.7899 | 11.38 | 7.71 | 38.56 | 0.47 | 12 | 312.14 | 61.82 | 8.25 | 10 | 92.07 | 38731.35 | 120.4 | 968.39 | 32.46 | 23.91 | 3494.07 | 0.74 | 0.88 | 1.1 | 0.22 | 1 | 10
30 | 150 | CONCLUIDO | 8.7886 | 11.38 | 7.71 | 38.57 | 0.48 | 12 | 312.69 | 61.82 | 8.5 | 10 | 92.37 | 38799.09 | 119.53 | 968.32 | 32.51 | 23.91 | 3520.15 | 0.74 | 0.88 | 1.1 | 0.22 | 1 | 10
31 | 150 | CONCLUIDO | 8.8474 | 11.3 | 7.69 | 41.97 | 0.5 | 11 | 313.24 | 61.82 | 8.75 | 9 | 92.67 | 38866.96 | 118.6 | 968.32 | 31.8 | 23.91 | 3171.06 | 0.75 | 0.88 | 1.1 | 0.2 | 1 | 10
32 | 150 | CONCLUIDO | 8.8435 | 11.31 | 7.7 | 42 | 0.51 | 11 | 313.79 | 61.82 | 9 | 9 | 92.97 | 38934.97 | 118.39 | 968.32 | 32.12 | 23.91 | 3331.71 | 0.74 | 0.88 | 1.1 | 0.2 | 1 | 10
33 | 150 | CONCLUIDO | 8.845 | 11.31 | 7.7 | 41.99 | 0.52 | 11 | 314.34 | 61.82 | 9.25 | 9 | 93.27 | 39003.11 | 117.6 | 968.35 | 31.92 | 23.91 | 3233.07 | 0.75 | 0.88 | 1.1 | 0.2 | 1 | 10
34 | 150 | CONCLUIDO | 8.9151 | 11.22 | 7.66 | 45.98 | 0.54 | 10 | 314.9 | 61.82 | 9.5 | 8 | 93.57 | 39071.38 | 115.72 | 968.42 | 30.91 | 23.91 | 2733.34 | 0.77 | 0.88 | 1.09 | 0.17 | 1 | 10
35 | 150 | CONCLUIDO | 8.9111 | 11.22 | 7.67 | 46.02 | 0.55 | 10 | 315.45 | 61.82 | 9.75 | 8 | 93.88 | 39139.8 | 115.34 | 968.32 | 31.14 | 23.91 | 2843.5 | 0.77 | 0.88 | 1.09 | 0.17 | 1 | 10
36 | 150 | CONCLUIDO | 8.914 | 11.22 | 7.67 | 45.99 | 0.56 | 10 | 316.01 | 61.82 | 10 | 8 | 94.18 | 39208.35 | 113.4 | 968.41 | 30.79 | 23.91 | 2671.47 | 0.78 | 0.88 | 1.1 | 0.17 | 1 | 10
37 | 150 | CONCLUIDO | 8.965 | 11.15 | 7.66 | 51.05 | 0.58 | 9 | 316.56 | 61.82 | 10.25 | 7 | 94.49 | 39277.04 | 112.85 | 968.32 | 30.79 | 23.91 | 2678.18 | 0.78 | 0.88 | 1.09 | 0.16 | 1 | 10
38 | 150 | CONCLUIDO | 8.9684 | 11.15 | 7.65 | 51.02 | 0.59 | 9 | 317.12 | 61.82 | 10.5 | 7 | 94.8 | 39345.87 | 112.45 | 968.33 | 30.54 | 23.91 | 2552.06 | 0.78 | 0.88 | 1.09 | 0.16 | 1 | 10
39 | 150 | CONCLUIDO | 8.9673 | 11.15 | 7.65 | 51.03 | 0.6 | 9 | 317.68 | 61.82 | 10.75 | 7 | 95.11 | 39414.84 | 111.61 | 968.34 | 30.65 | 23.91 | 2605.22 | 0.78 | 0.88 | 1.09 | 0.16 | 1 | 10
40 | 150 | CONCLUIDO | 8.9639 | 11.16 | 7.66 | 51.06 | 0.62 | 9 | 318.24 | 61.82 | 11 | 7 | 95.42 | 39483.95 | 110.57 | 968.32 | 30.68 | 23.91 | 2619.35 | 0.78 | 0.88 | 1.1 | 0.16 | 1 | 10
41 | 150 | CONCLUIDO | 9.0264 | 11.08 | 7.64 | 57.28 | 0.63 | 8 | 318.8 | 61.82 | 11.25 | 3 | 95.73 | 39553.2 | 108.74 | 968.36 | 29.97 | 23.91 | 2270.31 | 0.8 | 0.89 | 1.1 | 0.14 | 1 | 10
42 | 150 | CONCLUIDO | 9.0244 | 11.08 | 7.64 | 57.3 | 0.64 | 8 | 319.36 | 61.82 | 11.5 | 3 | 96.04 | 39622.59 | 109.13 | 968.39 | 30.03 | 23.91 | 2300.91 | 0.8 | 0.89 | 1.1 | 0.14 | 1 | 10
43 | 150 | CONCLUIDO | 9.0241 | 11.08 | 7.64 | 57.3 | 0.65 | 8 | 319.93 | 61.82 | 11.75 | 3 | 96.36 | 39692.13 | 109.64 | 968.36 | 30 | 23.91 | 2286.85 | 0.8 | 0.89 | 1.1 | 0.14 | 1 | 10
44 | 150 | CONCLUIDO | 9.0226 | 11.08 | 7.64 | 57.31 | 0.67 | 8 | 320.49 | 61.82 | 12 | 1 | 96.67 | 39761.81 | 109.44 | 968.36 | 29.99 | 23.91 | 2279.89 | 0.8 | 0.88 | 1.1 | 0.15 | 1 | 10
45 | 150 | CONCLUIDO | 9.0219 | 11.08 | 7.64 | 57.32 | 0.68 | 8 | 321.06 | 61.82 | 12.25 | 1 | 96.99 | 39831.64 | 109.34 | 968.36 | 30.06 | 23.91 | 2315.26 | 0.8 | 0.88 | 1.1 | 0.15 | 1 | 10
46 | 150 | CONCLUIDO | 9.0203 | 11.09 | 7.64 | 57.33 | 0.69 | 8 | 321.63 | 61.82 | 12.5 | 1 | 97.31 | 39901.61 | 109.51 | 968.36 | 30.1 | 23.91 | 2335.24 | 0.79 | 0.88 | 1.1 | 0.15 | 1 | 10
47 | 150 | CONCLUIDO | 9.018 | 11.09 | 7.65 | 57.35 | 0.71 | 8 | 322.2 | 61.82 | 12.75 | 1 | 97.62 | 39971.73 | 109.52 | 968.36 | 30.11 | 23.91 | 2340.12 | 0.79 | 0.88 | 1.1 | 0.15 | 1 | 10
48 | 150 | CONCLUIDO | 9.0196 | 11.09 | 7.65 | 57.34 | 0.72 | 8 | 322.77 | 61.82 | 13 | 0 | 97.94 | 40042 | 109.65 | 968.38 | 30.06 | 23.91 | 2318.1 | 0.8 | 0.88 | 1.1 | 0.15 | 1 | 10