## Sheet1
| Volume de calda [L] | STATUS | Capacidade operacional [ha/h] | Tempo de missao [h] | Tempo util [h] | Tempo por voo [min] | Autonomia Projetada [h] | N° Voos | MTOW [kg] | Massa Estrutura [kg] | Combustível [kg] | Abastecimentos | Massa gerador | Potência gerador [W] | Combustível consumido [L] | Calda cons [L] | Distância percorrida [km] | Distância Pulverizando [km] | RTL ACUMULADO[m] | EOC [km/km] | EOC [h/h] | Tempo de manobra [h] | Tempo rtl_rtw [h] | V pulv [m/s] | V desloc [m/s]
0 | 70 | CONCLUIDO | 12.4719 | 8.02 | 4.75 | 7.92 | 0.12 | 36 | 141.81 | 47.83 | 1 | 34 | 22.98 | 17723.39 | 48.48 | 959.1 | 36.14 | 13.9 | 11096.3 | 0.38 | 0.84 | 0.11 | 0.71 | 1 | 10
1 | 70 | CONCLUIDO | 13.1965 | 7.58 | 4.57 | 10.15 | 0.16 | 27 | 142.15 | 47.83 | 1.25 | 25 | 23.07 | 17765.46 | 44.78 | 959.12 | 30.5 | 13.9 | 8318.48 | 0.46 | 0.88 | 0.1 | 0.53 | 1 | 10
2 | 70 | CONCLUIDO | 13.762 | 7.27 | 4.43 | 12.66 | 0.19 | 21 | 142.49 | 47.83 | 1.5 | 19 | 23.16 | 17807.56 | 41.32 | 958.91 | 26.17 | 13.9 | 6187.38 | 0.53 | 0.9 | 0.09 | 0.39 | 1 | 10
3 | 70 | CONCLUIDO | 14.106 | 7.09 | 4.37 | 15.42 | 0.22 | 17 | 142.83 | 47.83 | 1.75 | 15 | 23.25 | 17849.7 | 38.56 | 958.91 | 24.38 | 13.9 | 5312.04 | 0.57 | 0.91 | 0.08 | 0.33 | 1 | 10
4 | 70 | CONCLUIDO | 14.2925 | 7 | 4.33 | 17.34 | 0.25 | 15 | 143.17 | 47.83 | 2 | 1 | 23.34 | 17891.86 | 36.77 | 958.91 | 22.74 | 13.9 | 4499.17 | 0.61 | 0.92 | 0.09 | 0.29 | 1 | 10
5 | 70 | CONCLUIDO | 14.2903 | 7 | 4.34 | 17.34 | 0.28 | 15 | 143.51 | 47.83 | 2.25 | 0 | 23.44 | 17934.06 | 36.86 | 958.91 | 22.74 | 13.9 | 4499.96 | 0.61 | 0.92 | 0.09 | 0.3 | 1 | 10