## Sheet1
| Volume de calda [L] | STATUS | Capacidade operacional [ha/h] | Tempo de missao [h] | Tempo util [h] | Tempo por voo [min] | Autonomia Projetada [h] | N° Voos | MTOW [kg] | Massa Estrutura [kg] | Combustível [kg] | Abastecimentos | Massa gerador | Potência gerador [W] | Combustível consumido [L] | Calda cons [L] | Distância percorrida [km] | Distância Pulverizando [km] | RTL ACUMULADO[m] | EOC [km/km] | EOC [h/h] | Tempo de manobra [h] | Tempo rtl_rtw [h] | V pulv [m/s] | V desloc [m/s]
0 | 80 | CONCLUIDO | 7.0791 | 14.13 | 9.22 | 6.92 | 0.11 | 80 | 159.12 | 50.28 | 1 | 78 | 27.84 | 19859.16 | 109.28 | 964.55 | 76.42 | 24.03 | 24882.83 | 0.31 | 0.73 | 1.21 | 1.59 | 1 | 10
1 | 80 | CONCLUIDO | 7.6057 | 13.15 | 8.86 | 8.71 | 0.14 | 61 | 159.48 | 50.28 | 1.25 | 59 | 27.95 | 19902.91 | 103.62 | 964.63 | 64.61 | 24.03 | 19069.63 | 0.37 | 0.76 | 1.19 | 1.23 | 1 | 10
2 | 80 | CONCLUIDO | 7.9964 | 12.51 | 8.6 | 10.53 | 0.17 | 49 | 159.83 | 50.28 | 1.5 | 47 | 28.05 | 19946.71 | 99.05 | 964.51 | 56.61 | 24.03 | 15133.44 | 0.42 | 0.79 | 1.17 | 0.97 | 1 | 10
3 | 80 | CONCLUIDO | 8.2696 | 12.09 | 8.45 | 12.36 | 0.19 | 41 | 160.19 | 50.28 | 1.75 | 39 | 28.16 | 19990.53 | 95.98 | 964.42 | 51.63 | 24.03 | 12678.77 | 0.47 | 0.8 | 1.17 | 0.82 | 1 | 10
4 | 80 | CONCLUIDO | 8.4902 | 11.78 | 8.33 | 14.27 | 0.22 | 35 | 160.54 | 50.28 | 2 | 33 | 28.26 | 20034.4 | 93.04 | 964.53 | 47.86 | 24.03 | 10824.63 | 0.5 | 0.81 | 1.16 | 0.7 | 1 | 10
5 | 80 | CONCLUIDO | 8.6858 | 11.51 | 8.22 | 16.44 | 0.25 | 30 | 160.9 | 50.28 | 2.25 | 28 | 28.37 | 20078.3 | 90.27 | 964.42 | 44.68 | 24.03 | 9261.26 | 0.54 | 0.82 | 1.14 | 0.59 | 1 | 10
6 | 80 | CONCLUIDO | 8.8183 | 11.34 | 8.15 | 18.1 | 0.27 | 27 | 161.26 | 50.28 | 2.5 | 25 | 28.48 | 20122.23 | 88.2 | 964.4 | 42.43 | 24.03 | 8151.26 | 0.57 | 0.83 | 1.14 | 0.52 | 1 | 10
7 | 80 | CONCLUIDO | 8.9379 | 11.19 | 8.09 | 20.23 | 0.3 | 24 | 161.61 | 50.28 | 2.75 | 22 | 28.58 | 20166.2 | 86.08 | 964.46 | 40.63 | 24.03 | 7267.21 | 0.59 | 0.84 | 1.13 | 0.46 | 1 | 10
8 | 80 | CONCLUIDO | 9.0721 | 11.02 | 8.02 | 22.92 | 0.33 | 21 | 161.97 | 50.28 | 3 | 19 | 28.69 | 20210.21 | 83.79 | 964.39 | 38.48 | 24.03 | 6204.03 | 0.62 | 0.84 | 1.13 | 0.39 | 1 | 10
9 | 80 | CONCLUIDO | 9.1538 | 10.92 | 7.99 | 25.22 | 0.35 | 19 | 162.33 | 50.28 | 3.25 | 17 | 28.8 | 20254.26 | 81.3 | 964.31 | 37.38 | 24.03 | 5664.45 | 0.64 | 0.85 | 1.13 | 0.36 | 1 | 10
10 | 80 | CONCLUIDO | 9.2493 | 10.81 | 7.94 | 28.02 | 0.38 | 17 | 162.68 | 50.28 | 3.5 | 15 | 28.9 | 20298.34 | 78.29 | 964.31 | 35.9 | 24.03 | 4935.28 | 0.67 | 0.85 | 1.12 | 0.31 | 1 | 10
11 | 80 | CONCLUIDO | 9.2903 | 10.76 | 7.92 | 29.71 | 0.41 | 16 | 163.04 | 50.28 | 3.75 | 13 | 29.01 | 20342.46 | 77.7 | 964.39 | 35.5 | 24.03 | 4741.14 | 0.68 | 0.85 | 1.12 | 0.29 | 1 | 10
12 | 80 | CONCLUIDO | 9.3204 | 10.73 | 7.92 | 31.69 | 0.43 | 15 | 163.4 | 50.28 | 4 | 11 | 29.12 | 20386.62 | 75.86 | 964.34 | 35.38 | 24.03 | 4686.65 | 0.68 | 0.85 | 1.12 | 0.29 | 1 | 10
13 | 80 | CONCLUIDO | 9.3765 | 10.66 | 7.89 | 33.81 | 0.46 | 14 | 163.76 | 50.28 | 4.25 | 8 | 29.23 | 20430.81 | 75.13 | 964.33 | 34.15 | 24.03 | 4078.43 | 0.7 | 0.86 | 1.12 | 0.26 | 1 | 10
14 | 80 | CONCLUIDO | 9.3699 | 10.67 | 7.9 | 33.84 | 0.49 | 14 | 164.12 | 50.28 | 4.5 | 3 | 29.34 | 20475.04 | 74.04 | 964.31 | 34.27 | 24.03 | 4136.81 | 0.7 | 0.86 | 1.13 | 0.27 | 1 | 10
15 | 80 | CONCLUIDO | 9.3672 | 10.68 | 7.9 | 33.86 | 0.51 | 14 | 164.48 | 50.28 | 4.75 | 2 | 29.45 | 20519.3 | 73.45 | 964.43 | 34.31 | 24.03 | 4156.8 | 0.7 | 0.86 | 1.13 | 0.27 | 1 | 10
16 | 80 | CONCLUIDO | 9.3572 | 10.69 | 7.91 | 33.91 | 0.54 | 14 | 164.83 | 50.28 | 5 | 0 | 29.55 | 20563.61 | 72.96 | 964.31 | 34.59 | 24.03 | 4295.96 | 0.69 | 0.86 | 1.13 | 0.28 | 1 | 10