## Sheet1
| Volume de calda [L] | STATUS | Capacidade operacional [ha/h] | Tempo de missao [h] | Tempo util [h] | Tempo por voo [min] | Autonomia Projetada [h] | N° Voos | MTOW [kg] | Massa Estrutura [kg] | Combustível [kg] | Abastecimentos | Massa gerador | Potência gerador [W] | Combustível consumido [L] | Calda cons [L] | Distância percorrida [km] | Distância Pulverizando [km] | RTL ACUMULADO[m] | EOC [km/km] | EOC [h/h] | Tempo de manobra [h] | Tempo rtl_rtw [h] | V pulv [m/s] | V desloc [m/s]
0 | 105 | CONCLUIDO | 6.1628 | 16.23 | 9.65 | 5.85 | 0.09 | 99 | 204 | 55.27 | 1 | 97 | 42.72 | 25393.6 | 135.94 | 964.86 | 89.26 | 24.03 | 31206.36 | 0.27 | 0.7 | 1.25 | 2.01 | 1 | 10
1 | 105 | CONCLUIDO | 6.7751 | 14.76 | 9.15 | 7.32 | 0.11 | 75 | 204.39 | 55.27 | 1.25 | 73 | 42.87 | 25442.42 | 127.99 | 964.61 | 73.46 | 24.03 | 23425.42 | 0.33 | 0.74 | 1.23 | 1.52 | 1 | 10
2 | 105 | CONCLUIDO | 7.2321 | 13.83 | 8.83 | 8.83 | 0.13 | 60 | 204.79 | 55.27 | 1.5 | 58 | 43.02 | 25491.3 | 122.31 | 964.55 | 63.77 | 24.03 | 18654.09 | 0.38 | 0.77 | 1.19 | 1.2 | 1 | 10
3 | 105 | CONCLUIDO | 7.566 | 13.22 | 8.62 | 10.35 | 0.15 | 50 | 205.18 | 55.27 | 1.75 | 48 | 43.16 | 25540.22 | 118.48 | 964.42 | 57.01 | 24.03 | 15328.25 | 0.42 | 0.79 | 1.18 | 0.99 | 1 | 10
4 | 105 | CONCLUIDO | 7.8229 | 12.78 | 8.47 | 11.82 | 0.17 | 43 | 205.58 | 55.27 | 2 | 41 | 43.31 | 25589.2 | 115.51 | 964.31 | 52.6 | 24.03 | 13153.97 | 0.46 | 0.8 | 1.16 | 0.84 | 1 | 10
5 | 105 | CONCLUIDO | 8.0535 | 12.42 | 8.35 | 13.54 | 0.19 | 37 | 205.98 | 55.27 | 2.25 | 35 | 43.46 | 25638.22 | 112.74 | 964.49 | 48.88 | 24.03 | 11325.18 | 0.49 | 0.81 | 1.15 | 0.72 | 1 | 10
6 | 105 | CONCLUIDO | 8.198 | 12.2 | 8.29 | 15.08 | 0.22 | 33 | 206.38 | 55.27 | 2.5 | 31 | 43.6 | 25687.3 | 111.08 | 964.4 | 46.98 | 24.03 | 10393.84 | 0.51 | 0.82 | 1.15 | 0.67 | 1 | 10
7 | 105 | CONCLUIDO | 8.3274 | 12.01 | 8.23 | 16.45 | 0.24 | 30 | 206.78 | 55.27 | 2.75 | 28 | 43.75 | 25736.42 | 108.71 | 964.31 | 44.99 | 24.03 | 9414.1 | 0.53 | 0.82 | 1.14 | 0.6 | 1 | 10
8 | 105 | CONCLUIDO | 8.4636 | 11.82 | 8.16 | 18.12 | 0.26 | 27 | 207.17 | 55.27 | 3 | 25 | 43.9 | 25785.6 | 106.65 | 964.56 | 42.6 | 24.03 | 8237.51 | 0.56 | 0.83 | 1.14 | 0.52 | 1 | 10
9 | 105 | CONCLUIDO | 8.5576 | 11.69 | 8.11 | 19.46 | 0.28 | 25 | 207.57 | 55.27 | 3.25 | 23 | 44.05 | 25834.83 | 105.67 | 964.38 | 41.12 | 24.03 | 7504.11 | 0.58 | 0.84 | 1.14 | 0.48 | 1 | 10
10 | 105 | CONCLUIDO | 8.6555 | 11.55 | 8.06 | 21.02 | 0.3 | 23 | 207.97 | 55.27 | 3.5 | 21 | 44.2 | 25884.1 | 103.39 | 964.39 | 39.54 | 24.03 | 6725.49 | 0.61 | 0.84 | 1.13 | 0.43 | 1 | 10
11 | 105 | CONCLUIDO | 8.737 | 11.45 | 8.03 | 22.94 | 0.32 | 21 | 208.37 | 55.27 | 3.75 | 19 | 44.35 | 25933.43 | 102.31 | 964.32 | 38.71 | 24.03 | 6320.1 | 0.62 | 0.84 | 1.13 | 0.4 | 1 | 10
12 | 105 | CONCLUIDO | 8.8378 | 11.32 | 7.98 | 25.2 | 0.34 | 19 | 208.77 | 55.27 | 4 | 17 | 44.5 | 25982.82 | 99.51 | 964.39 | 37.11 | 24.03 | 5530.33 | 0.65 | 0.85 | 1.13 | 0.35 | 1 | 10
13 | 105 | CONCLUIDO | 8.8646 | 11.28 | 7.99 | 26.62 | 0.36 | 18 | 209.17 | 55.27 | 4.25 | 16 | 44.65 | 26032.25 | 99.69 | 964.31 | 37.26 | 24.03 | 5610.06 | 0.64 | 0.85 | 1.13 | 0.36 | 1 | 10
14 | 105 | CONCLUIDO | 8.9049 | 11.23 | 7.98 | 28.15 | 0.38 | 17 | 209.58 | 55.27 | 4.5 | 15 | 44.8 | 26081.73 | 98.31 | 964.36 | 37.07 | 24.03 | 5521.41 | 0.65 | 0.85 | 1.12 | 0.35 | 1 | 10
15 | 105 | CONCLUIDO | 8.9635 | 11.16 | 7.94 | 29.79 | 0.4 | 16 | 209.98 | 55.27 | 4.75 | 14 | 44.95 | 26131.27 | 95.85 | 964.31 | 36.3 | 24.03 | 5142.72 | 0.66 | 0.85 | 1.12 | 0.31 | 1 | 10
16 | 105 | CONCLUIDO | 9.0327 | 11.07 | 7.9 | 31.59 | 0.42 | 15 | 210.38 | 55.27 | 5 | 13 | 45.11 | 26180.86 | 94.56 | 964.35 | 34.65 | 24.03 | 4323.54 | 0.69 | 0.86 | 1.12 | 0.27 | 1 | 10
17 | 105 | CONCLUIDO | 9.0824 | 11.01 | 7.88 | 33.76 | 0.44 | 14 | 210.78 | 55.27 | 5.25 | 12 | 45.26 | 26230.5 | 92.79 | 964.31 | 34 | 24.03 | 4003.09 | 0.71 | 0.86 | 1.12 | 0.25 | 1 | 10
18 | 105 | CONCLUIDO | 9.1192 | 10.97 | 7.87 | 36.34 | 0.46 | 13 | 211.18 | 55.27 | 5.5 | 11 | 45.41 | 26280.2 | 91.28 | 964.32 | 33.94 | 24.03 | 3976.06 | 0.71 | 0.86 | 1.12 | 0.24 | 1 | 10
19 | 105 | CONCLUIDO | 9.125 | 10.96 | 7.87 | 36.31 | 0.48 | 13 | 211.59 | 55.27 | 5.75 | 10 | 45.57 | 26329.94 | 90.01 | 964.31 | 33.66 | 24.03 | 3834.89 | 0.71 | 0.86 | 1.12 | 0.24 | 1 | 10
20 | 105 | CONCLUIDO | 9.1745 | 10.9 | 7.85 | 39.24 | 0.5 | 12 | 211.99 | 55.27 | 6 | 8 | 45.72 | 26379.74 | 88.82 | 964.31 | 32.94 | 24.03 | 3481.5 | 0.73 | 0.86 | 1.12 | 0.22 | 1 | 10
21 | 105 | CONCLUIDO | 9.1699 | 10.91 | 7.85 | 39.27 | 0.52 | 12 | 212.4 | 55.27 | 6.25 | 7 | 45.87 | 26429.59 | 88.01 | 964.31 | 33.23 | 24.03 | 3624.13 | 0.72 | 0.86 | 1.12 | 0.22 | 1 | 10
22 | 105 | CONCLUIDO | 9.2223 | 10.84 | 7.83 | 42.72 | 0.54 | 11 | 212.8 | 55.27 | 6.5 | 5 | 46.03 | 26479.5 | 86.38 | 964.31 | 32.58 | 24.03 | 3305.77 | 0.74 | 0.86 | 1.11 | 0.2 | 1 | 10
23 | 105 | CONCLUIDO | 9.2272 | 10.84 | 7.83 | 42.69 | 0.56 | 11 | 213.21 | 55.27 | 6.75 | 4 | 46.18 | 26529.46 | 86.18 | 964.31 | 32.2 | 24.03 | 3116.38 | 0.75 | 0.87 | 1.12 | 0.2 | 1 | 10
24 | 105 | CONCLUIDO | 9.2138 | 10.85 | 7.84 | 42.78 | 0.58 | 11 | 213.61 | 55.27 | 7 | 2 | 46.34 | 26579.47 | 85.92 | 964.31 | 32.58 | 24.03 | 3304.68 | 0.74 | 0.86 | 1.12 | 0.21 | 1 | 10
25 | 105 | CONCLUIDO | 9.2112 | 10.86 | 7.85 | 42.79 | 0.6 | 11 | 214.02 | 55.27 | 7.25 | 0 | 46.49 | 26629.54 | 85.92 | 964.32 | 32.67 | 24.03 | 3349.03 | 0.74 | 0.86 | 1.12 | 0.22 | 1 | 10