## Sheet1
| Volume de calda [L] | STATUS | Capacidade operacional [ha/h] | Tempo de missao [h] | Tempo util [h] | Tempo por voo [min] | Autonomia Projetada [h] | N° Voos | MTOW [kg] | Massa Estrutura [kg] | Combustível [kg] | Abastecimentos | Massa gerador | Potência gerador [W] | Combustível consumido [L] | Calda cons [L] | Distância percorrida [km] | Distância Pulverizando [km] | RTL ACUMULADO[m] | EOC [km/km] | EOC [h/h] | Tempo de manobra [h] | Tempo rtl_rtw [h] | V pulv [m/s] | V desloc [m/s]
0 | 55 | CONCLUIDO | 8.0622 | 12.4 | 8.86 | 8.72 | 0.15 | 61 | 116.05 | 43.4 | 1 | 59 | 16.65 | 14546.17 | 82.76 | 964.4 | 64.72 | 24.03 | 19127.05 | 0.37 | 0.76 | 1.2 | 1.23 | 1 | 10
1 | 55 | CONCLUIDO | 8.5314 | 11.72 | 8.54 | 11.14 | 0.19 | 46 | 116.37 | 43.4 | 1.25 | 44 | 16.72 | 14585.96 | 77.51 | 964.47 | 54.52 | 24.03 | 14103.01 | 0.44 | 0.79 | 1.17 | 0.91 | 1 | 10
2 | 55 | CONCLUIDO | 8.8716 | 11.27 | 8.33 | 13.88 | 0.23 | 36 | 116.69 | 43.4 | 1.5 | 34 | 16.79 | 14625.77 | 73.32 | 964.47 | 47.99 | 24.03 | 10887.46 | 0.5 | 0.81 | 1.15 | 0.7 | 1 | 10
3 | 55 | CONCLUIDO | 9.0762 | 11.02 | 8.22 | 16.43 | 0.26 | 30 | 117.01 | 43.4 | 1.75 | 28 | 16.86 | 14665.62 | 70.09 | 964.5 | 44.64 | 24.03 | 9239.27 | 0.54 | 0.82 | 1.14 | 0.59 | 1 | 10
4 | 55 | CONCLUIDO | 9.2695 | 10.79 | 8.11 | 19.46 | 0.3 | 25 | 117.34 | 43.4 | 2 | 21 | 16.94 | 14705.49 | 66.9 | 964.36 | 41.15 | 24.03 | 7521.25 | 0.58 | 0.84 | 1.14 | 0.48 | 1 | 10
5 | 55 | CONCLUIDO | 9.3963 | 10.64 | 8.03 | 21.91 | 0.34 | 22 | 117.66 | 43.4 | 2.25 | 17 | 17.01 | 14745.39 | 64.44 | 964.48 | 38.79 | 24.03 | 6354.8 | 0.62 | 0.84 | 1.13 | 0.4 | 1 | 10
6 | 55 | CONCLUIDO | 9.4488 | 10.58 | 8.02 | 24.06 | 0.37 | 20 | 117.98 | 43.4 | 2.5 | 12 | 17.08 | 14785.31 | 63.17 | 964.39 | 38.32 | 24.03 | 6131.96 | 0.63 | 0.84 | 1.13 | 0.39 | 1 | 10
7 | 55 | CONCLUIDO | 9.4837 | 10.54 | 8.01 | 25.28 | 0.41 | 19 | 118.31 | 43.4 | 2.75 | 2 | 17.16 | 14825.26 | 61.95 | 964.35 | 37.41 | 24.03 | 5679.92 | 0.64 | 0.85 | 1.15 | 0.38 | 1 | 10
8 | 55 | CONCLUIDO | 9.4852 | 10.54 | 8 | 25.28 | 0.45 | 19 | 118.63 | 43.4 | 3 | 0 | 17.23 | 14865.24 | 62.02 | 964.39 | 37.33 | 24.03 | 5639.18 | 0.64 | 0.85 | 1.15 | 0.38 | 1 | 10