## Sheet1
| Volume de calda [L] | STATUS | Capacidade operacional [ha/h] | Tempo de missao [h] | Tempo util [h] | Tempo por voo [min] | Autonomia Projetada [h] | N° Voos | MTOW [kg] | Massa Estrutura [kg] | Combustível [kg] | Abastecimentos | Massa gerador | Potência gerador [W] | Combustível consumido [L] | Calda cons [L] | Distância percorrida [km] | Distância Pulverizando [km] | RTL ACUMULADO[m] | EOC [km/km] | EOC [h/h] | Tempo de manobra [h] | Tempo rtl_rtw [h] | V pulv [m/s] | V desloc [m/s]
0 | 150 | CONCLUIDO | 8.035 | 12.45 | 5.5 | 4.65 | 0.06 | 71 | 296.65 | 61.82 | 1 | 69 | 83.83 | 36821.52 | 97.58 | 982.4 | 59.7 | 13.91 | 22701.52 | 0.23 | 0.73 | 0.17 | 1.46 | 1 | 10
1 | 150 | CONCLUIDO | 9.0436 | 11.06 | 5.12 | 5.79 | 0.07 | 53 | 297.17 | 61.82 | 1.25 | 51 | 84.1 | 36885.7 | 89.84 | 982.6 | 47.66 | 13.91 | 16768.39 | 0.29 | 0.78 | 0.14 | 1.07 | 1 | 10
2 | 150 | CONCLUIDO | 9.7909 | 10.21 | 4.88 | 6.98 | 0.09 | 42 | 297.7 | 61.82 | 1.5 | 40 | 84.37 | 36949.99 | 84.97 | 982.25 | 40.37 | 13.91 | 13181.6 | 0.34 | 0.82 | 0.12 | 0.84 | 1 | 10
3 | 150 | CONCLUIDO | 10.3214 | 9.69 | 4.75 | 8.14 | 0.1 | 35 | 298.22 | 61.82 | 1.75 | 33 | 84.65 | 37014.39 | 81.84 | 982.48 | 36.28 | 13.91 | 11171.63 | 0.38 | 0.84 | 0.1 | 0.7 | 1 | 10
4 | 150 | CONCLUIDO | 10.7598 | 9.29 | 4.63 | 9.26 | 0.12 | 30 | 298.74 | 61.82 | 2 | 28 | 84.92 | 37078.91 | 79.03 | 982.24 | 32.35 | 13.91 | 9232.15 | 0.43 | 0.86 | 0.1 | 0.59 | 1 | 10
5 | 150 | CONCLUIDO | 11.13 | 8.98 | 4.54 | 10.48 | 0.13 | 26 | 299.26 | 61.82 | 2.25 | 24 | 85.19 | 37143.54 | 76.76 | 982.03 | 29.71 | 13.91 | 7927.59 | 0.47 | 0.88 | 0.09 | 0.5 | 1 | 10
6 | 150 | CONCLUIDO | 11.426 | 8.75 | 4.48 | 11.68 | 0.15 | 23 | 299.79 | 61.82 | 2.5 | 21 | 85.47 | 37208.42 | 74.91 | 981.96 | 27.58 | 13.91 | 6879.74 | 0.5 | 0.89 | 0.09 | 0.44 | 1 | 10
7 | 150 | CONCLUIDO | 11.7574 | 8.51 | 4.4 | 13.19 | 0.16 | 20 | 300.32 | 61.82 | 2.75 | 18 | 85.74 | 37273.29 | 72.82 | 982.02 | 24.94 | 13.91 | 5576.14 | 0.56 | 0.91 | 0.09 | 0.36 | 1 | 10
8 | 150 | CONCLUIDO | 11.9936 | 8.34 | 4.34 | 14.47 | 0.18 | 18 | 300.84 | 61.82 | 3 | 16 | 86.02 | 37338.27 | 70.85 | 982.17 | 23.51 | 13.91 | 4870.05 | 0.59 | 0.92 | 0.07 | 0.3 | 1 | 10
9 | 150 | CONCLUIDO | 12.0313 | 8.31 | 4.37 | 15.42 | 0.19 | 17 | 301.37 | 61.82 | 3.25 | 15 | 86.3 | 37403.38 | 70.88 | 982 | 24.51 | 13.91 | 5376.41 | 0.57 | 0.92 | 0.08 | 0.33 | 1 | 10
10 | 150 | CONCLUIDO | 12.1294 | 8.24 | 4.36 | 16.34 | 0.21 | 16 | 301.9 | 61.82 | 3.5 | 14 | 86.58 | 37468.6 | 69.93 | 981.96 | 24.03 | 13.91 | 5138.39 | 0.58 | 0.92 | 0.08 | 0.32 | 1 | 10
11 | 150 | CONCLUIDO | 12.3779 | 8.08 | 4.3 | 18.45 | 0.22 | 14 | 302.43 | 61.82 | 3.75 | 12 | 86.86 | 37533.94 | 68.07 | 981.96 | 22.28 | 13.91 | 4273.85 | 0.62 | 0.93 | 0.08 | 0.26 | 1 | 10
12 | 150 | CONCLUIDO | 12.4996 | 8 | 4.28 | 19.76 | 0.24 | 13 | 302.96 | 61.82 | 4 | 11 | 87.14 | 37599.4 | 66.76 | 981.96 | 21.51 | 13.91 | 3894.86 | 0.65 | 0.93 | 0.07 | 0.24 | 1 | 10
13 | 150 | CONCLUIDO | 12.4948 | 8 | 4.28 | 19.77 | 0.25 | 13 | 303.49 | 61.82 | 4.25 | 11 | 87.42 | 37664.98 | 66.17 | 982 | 21.67 | 13.91 | 3972.84 | 0.64 | 0.93 | 0.07 | 0.24 | 1 | 10
14 | 150 | CONCLUIDO | 12.6134 | 7.93 | 4.26 | 21.32 | 0.26 | 12 | 304.03 | 61.82 | 4.5 | 10 | 87.7 | 37730.68 | 64.97 | 982.08 | 21.02 | 13.91 | 3653.57 | 0.66 | 0.94 | 0.07 | 0.22 | 1 | 10
15 | 150 | CONCLUIDO | 12.747 | 7.84 | 4.24 | 23.11 | 0.28 | 11 | 304.56 | 61.82 | 4.75 | 9 | 87.99 | 37796.51 | 63.89 | 982.02 | 20.13 | 13.91 | 3216.99 | 0.69 | 0.94 | 0.07 | 0.2 | 1 | 10
16 | 150 | CONCLUIDO | 12.9204 | 7.74 | 4.19 | 25.12 | 0.29 | 10 | 305.09 | 61.82 | 5 | 8 | 88.27 | 37862.45 | 61.72 | 982.05 | 18.42 | 13.91 | 2366.38 | 0.75 | 0.96 | 0.07 | 0.15 | 1 | 10
17 | 150 | CONCLUIDO | 12.8388 | 7.79 | 4.24 | 25.42 | 0.31 | 10 | 305.63 | 61.82 | 5.25 | 8 | 88.56 | 37928.52 | 61.81 | 982.19 | 20.37 | 13.91 | 3338.51 | 0.68 | 0.94 | 0.06 | 0.2 | 1 | 10
18 | 150 | CONCLUIDO | 12.994 | 7.7 | 4.2 | 27.99 | 0.32 | 9 | 306.17 | 61.82 | 5.5 | 7 | 88.84 | 37994.72 | 60.1 | 982 | 18.95 | 13.91 | 2636.66 | 0.73 | 0.95 | 0.07 | 0.16 | 1 | 10
19 | 150 | CONCLUIDO | 12.9795 | 7.7 | 4.21 | 28.05 | 0.33 | 9 | 306.7 | 61.82 | 5.75 | 6 | 89.13 | 38061.04 | 59.3 | 981.96 | 19.23 | 13.91 | 2772.96 | 0.72 | 0.95 | 0.07 | 0.17 | 1 | 10
20 | 150 | CONCLUIDO | 13.1109 | 7.63 | 4.19 | 31.39 | 0.35 | 8 | 307.24 | 61.82 | 6 | 4 | 89.42 | 38127.48 | 57.94 | 981.96 | 18.43 | 13.91 | 2379.14 | 0.75 | 0.96 | 0.07 | 0.15 | 1 | 10
21 | 150 | CONCLUIDO | 13.1133 | 7.63 | 4.18 | 31.38 | 0.36 | 8 | 307.78 | 61.82 | 6.25 | 2 | 89.71 | 38194.05 | 57.84 | 982.09 | 18.34 | 13.91 | 2336.2 | 0.76 | 0.96 | 0.07 | 0.14 | 1 | 10
22 | 150 | CONCLUIDO | 13.0985 | 7.63 | 4.19 | 31.45 | 0.38 | 8 | 308.32 | 61.82 | 6.5 | 2 | 90 | 38260.74 | 57.9 | 982.02 | 18.63 | 13.91 | 2477.62 | 0.75 | 0.95 | 0.07 | 0.15 | 1 | 10
23 | 150 | CONCLUIDO | 13.0942 | 7.64 | 4.2 | 31.46 | 0.39 | 8 | 308.86 | 61.82 | 6.75 | 0 | 90.29 | 38327.57 | 57.84 | 981.96 | 18.61 | 13.91 | 2468.29 | 0.75 | 0.95 | 0.08 | 0.15 | 1 | 10