## Sheet1
| Volume de calda [L] | STATUS | Capacidade operacional [ha/h] | Tempo de missao [h] | Tempo util [h] | Tempo por voo [min] | Autonomia Projetada [h] | N° Voos | MTOW [kg] | Massa Estrutura [kg] | Combustível [kg] | Abastecimentos | Massa gerador | Potência gerador [W] | Combustível consumido [L] | Calda cons [L] | Distância percorrida [km] | Distância Pulverizando [km] | RTL ACUMULADO[m] | EOC [km/km] | EOC [h/h] | Tempo de manobra [h] | Tempo rtl_rtw [h] | V pulv [m/s] | V desloc [m/s]
0 | 45 | CONCLUIDO | 14.1917 | 7.05 | 4.54 | 10.91 | 0.18 | 25 | 98.71 | 39.72 | 1 | 12 | 12.99 | 12407.75 | 31.53 | 982.41 | 29.21 | 13.91 | 7682.69 | 0.48 | 0.88 | 0.11 | 0.5 | 1 | 10
1 | 45 | CONCLUIDO | 14.3461 | 6.97 | 4.51 | 11.76 | 0.22 | 23 | 99.02 | 39.72 | 1.25 | 0 | 13.05 | 12446.14 | 30.94 | 982.14 | 27.8 | 13.91 | 6988.82 | 0.5 | 0.89 | 0.12 | 0.47 | 1 | 10