## Sheet1
| Volume de calda [L] | STATUS | Capacidade operacional [ha/h] | Tempo de missao [h] | Tempo util [h] | Tempo por voo [min] | Autonomia Projetada [h] | N° Voos | MTOW [kg] | Massa Estrutura [kg] | Combustível [kg] | Abastecimentos | Massa gerador | Potência gerador [W] | Combustível consumido [L] | Calda cons [L] | Distância percorrida [km] | Distância Pulverizando [km] | RTL ACUMULADO[m] | EOC [km/km] | EOC [h/h] | Tempo de manobra [h] | Tempo rtl_rtw [h] | V pulv [m/s] | V desloc [m/s]
0 | 75 | CONCLUIDO | 7.2885 | 13.72 | 9.12 | 7.2 | 0.12 | 76 | 150.44 | 49.1 | 1 | 74 | 25.34 | 18787.76 | 103.74 | 985.7 | 73.64 | 24.28 | 23638.29 | 0.33 | 0.76 | 1.25 | 1.52 | 1 | 10
1 | 75 | CONCLUIDO | 7.8466 | 12.74 | 8.73 | 9.19 | 0.15 | 57 | 150.78 | 49.1 | 1.25 | 55 | 25.44 | 18830.65 | 97.64 | 985.62 | 60.88 | 24.28 | 17352.29 | 0.4 | 0.79 | 1.23 | 1.12 | 1 | 10
2 | 75 | CONCLUIDO | 8.2048 | 12.19 | 8.51 | 11.09 | 0.18 | 46 | 151.13 | 49.1 | 1.5 | 44 | 25.54 | 18873.58 | 93.64 | 985.48 | 54.14 | 24.28 | 14038.34 | 0.45 | 0.81 | 1.21 | 0.91 | 1 | 10
3 | 75 | CONCLUIDO | 8.4894 | 11.78 | 8.34 | 13.17 | 0.2 | 38 | 151.48 | 49.1 | 1.75 | 36 | 25.64 | 18916.54 | 90.14 | 985.55 | 49.11 | 24.28 | 11563 | 0.49 | 0.83 | 1.19 | 0.74 | 1 | 10
4 | 75 | CONCLUIDO | 8.6703 | 11.53 | 8.25 | 15 | 0.23 | 33 | 151.83 | 49.1 | 2 | 31 | 25.73 | 18959.54 | 87.86 | 985.55 | 46.34 | 24.28 | 10202.53 | 0.52 | 0.83 | 1.19 | 0.65 | 1 | 10
5 | 75 | CONCLUIDO | 8.8268 | 11.33 | 8.17 | 16.9 | 0.26 | 29 | 152.18 | 49.1 | 2.25 | 27 | 25.83 | 19002.56 | 85.4 | 985.44 | 43.58 | 24.28 | 8843.69 | 0.56 | 0.84 | 1.18 | 0.57 | 1 | 10
6 | 75 | CONCLUIDO | 8.9935 | 11.12 | 8.08 | 19.39 | 0.29 | 25 | 152.53 | 49.1 | 2.5 | 23 | 25.93 | 19045.63 | 82.84 | 985.56 | 40.95 | 24.28 | 7548.15 | 0.59 | 0.85 | 1.17 | 0.48 | 1 | 10
7 | 75 | CONCLUIDO | 9.1045 | 10.98 | 8.04 | 21.91 | 0.32 | 22 | 152.88 | 49.1 | 2.75 | 20 | 26.03 | 19088.72 | 80.33 | 985.46 | 39.53 | 24.28 | 6856.22 | 0.61 | 0.86 | 1.17 | 0.43 | 1 | 10
8 | 75 | CONCLUIDO | 9.2006 | 10.87 | 7.98 | 23.94 | 0.35 | 20 | 153.23 | 49.1 | 3 | 18 | 26.13 | 19131.85 | 78.48 | 985.47 | 37.83 | 24.28 | 6012.43 | 0.64 | 0.86 | 1.17 | 0.38 | 1 | 10
9 | 75 | CONCLUIDO | 9.2882 | 10.77 | 7.94 | 26.47 | 0.37 | 18 | 153.58 | 49.1 | 3.25 | 16 | 26.23 | 19175.02 | 75.96 | 985.43 | 36.6 | 24.28 | 5410.61 | 0.66 | 0.87 | 1.16 | 0.34 | 1 | 10
10 | 75 | CONCLUIDO | 9.3127 | 10.74 | 7.94 | 28.03 | 0.4 | 17 | 153.93 | 49.1 | 3.5 | 12 | 26.33 | 19218.22 | 73.42 | 985.43 | 36.54 | 24.28 | 5383.2 | 0.66 | 0.87 | 1.17 | 0.34 | 1 | 10
11 | 75 | CONCLUIDO | 9.357 | 10.69 | 7.92 | 29.71 | 0.43 | 16 | 154.28 | 49.1 | 3.75 | 8 | 26.43 | 19261.45 | 73.51 | 985.43 | 35.81 | 24.28 | 5023.89 | 0.68 | 0.87 | 1.17 | 0.32 | 1 | 10
12 | 75 | CONCLUIDO | 9.4029 | 10.64 | 7.9 | 31.6 | 0.46 | 15 | 154.63 | 49.1 | 4 | 3 | 26.53 | 19304.72 | 71.08 | 985.53 | 34.99 | 24.28 | 4620.31 | 0.69 | 0.87 | 1.17 | 0.3 | 1 | 10
13 | 75 | CONCLUIDO | 9.3953 | 10.64 | 7.91 | 31.64 | 0.49 | 15 | 154.98 | 49.1 | 4.25 | 0 | 26.63 | 19348.03 | 71.29 | 985.49 | 34.98 | 24.28 | 4616.71 | 0.69 | 0.87 | 1.18 | 0.31 | 1 | 10