## Sheet1
| Volume de calda [L] | STATUS | Capacidade operacional [ha/h] | Tempo de missao [h] | Tempo util [h] | Tempo por voo [min] | Autonomia Projetada [h] | N° Voos | MTOW [kg] | Massa Estrutura [kg] | Combustível [kg] | Abastecimentos | Massa gerador | Potência gerador [W] | Combustível consumido [L] | Calda cons [L] | Distância percorrida [km] | Distância Pulverizando [km] | RTL ACUMULADO[m] | EOC [km/km] | EOC [h/h] | Tempo de manobra [h] | Tempo rtl_rtw [h] | V pulv [m/s] | V desloc [m/s]
0 | 55 | CONCLUIDO | 8.1196 | 12.32 | 8.8 | 8.8 | 0.15 | 60 | 116.05 | 43.4 | 1 | 58 | 16.65 | 14546.17 | 81.87 | 985.76 | 63.36 | 24.28 | 18578.88 | 0.38 | 0.78 | 1.23 | 1.2 | 1 | 10
1 | 55 | CONCLUIDO | 8.5395 | 11.71 | 8.53 | 11.12 | 0.19 | 46 | 116.37 | 43.4 | 1.25 | 44 | 16.72 | 14585.96 | 77.38 | 985.71 | 54.67 | 24.28 | 14302.3 | 0.44 | 0.81 | 1.22 | 0.93 | 1 | 10
2 | 55 | CONCLUIDO | 8.9008 | 11.24 | 8.29 | 13.82 | 0.23 | 36 | 116.69 | 43.4 | 1.5 | 34 | 16.79 | 14625.77 | 72.89 | 985.57 | 47.45 | 24.28 | 10743.89 | 0.51 | 0.83 | 1.19 | 0.69 | 1 | 10
3 | 55 | CONCLUIDO | 9.1075 | 10.98 | 8.18 | 16.36 | 0.26 | 30 | 117.01 | 43.4 | 1.75 | 28 | 16.86 | 14665.62 | 70.06 | 985.53 | 43.84 | 24.28 | 8967.84 | 0.55 | 0.84 | 1.19 | 0.58 | 1 | 10
4 | 55 | CONCLUIDO | 9.2853 | 10.77 | 8.09 | 19.41 | 0.3 | 25 | 117.34 | 43.4 | 2 | 23 | 16.94 | 14705.49 | 67.02 | 985.51 | 40.96 | 24.28 | 7556.94 | 0.59 | 0.85 | 1.18 | 0.49 | 1 | 10
5 | 55 | CONCLUIDO | 9.3933 | 10.65 | 8.04 | 21.92 | 0.34 | 22 | 117.66 | 43.4 | 2.25 | 16 | 17.01 | 14745.39 | 63.58 | 985.49 | 39.41 | 24.28 | 6793.01 | 0.62 | 0.86 | 1.18 | 0.44 | 1 | 10
6 | 55 | CONCLUIDO | 9.4694 | 10.56 | 8 | 24 | 0.37 | 20 | 117.98 | 43.4 | 2.5 | 6 | 17.08 | 14785.31 | 61.96 | 985.57 | 37.97 | 24.28 | 6086.54 | 0.64 | 0.86 | 1.18 | 0.4 | 1 | 10
7 | 55 | CONCLUIDO | 9.51 | 10.52 | 7.98 | 25.19 | 0.41 | 19 | 118.31 | 43.4 | 2.75 | 2 | 17.16 | 14825.26 | 61.73 | 985.49 | 37.11 | 24.28 | 5661.91 | 0.65 | 0.86 | 1.19 | 0.38 | 1 | 10
8 | 55 | CONCLUIDO | 9.5067 | 10.52 | 7.98 | 25.2 | 0.45 | 19 | 118.63 | 43.4 | 3 | 0 | 17.23 | 14865.24 | 61.87 | 985.43 | 37.06 | 24.28 | 5634.08 | 0.66 | 0.86 | 1.19 | 0.38 | 1 | 10