## Sheet1
| Volume de calda [L] | STATUS | Capacidade operacional [ha/h] | Tempo de missao [h] | Tempo util [h] | Tempo por voo [min] | Autonomia Projetada [h] | N° Voos | MTOW [kg] | Massa Estrutura [kg] | Combustível [kg] | Abastecimentos | Massa gerador | Potência gerador [W] | Combustível consumido [L] | Calda cons [L] | Distância percorrida [km] | Distância Pulverizando [km] | RTL ACUMULADO[m] | EOC [km/km] | EOC [h/h] | Tempo de manobra [h] | Tempo rtl_rtw [h] | V pulv [m/s] | V desloc [m/s]
0 | 45 | CONCLUIDO | 14.301 | 6.99 | 4.51 | 11.28 | 0.18 | 24 | 98.71 | 39.72 | 1 | 14 | 12.99 | 12407.75 | 31.33 | 979.24 | 28.31 | 13.91 | 7242.08 | 0.49 | 0.89 | 0.1 | 0.47 | 1 | 10
1 | 45 | CONCLUIDO | 14.305 | 6.99 | 4.53 | 11.82 | 0.22 | 23 | 99.02 | 39.72 | 1.25 | 0 | 13.05 | 12446.14 | 31.21 | 979.24 | 28.54 | 13.91 | 7358.82 | 0.49 | 0.88 | 0.12 | 0.49 | 1 | 10