## Sheet1
| Volume de calda [L] | STATUS | Capacidade operacional [ha/h] | Tempo de missao [h] | Tempo util [h] | Tempo por voo [min] | Autonomia Projetada [h] | N° Voos | MTOW [kg] | Massa Estrutura [kg] | Combustível [kg] | Abastecimentos | Massa gerador | Potência gerador [W] | Combustível consumido [L] | Calda cons [L] | Distância percorrida [km] | Distância Pulverizando [km] | RTL ACUMULADO[m] | EOC [km/km] | EOC [h/h] | Tempo de manobra [h] | Tempo rtl_rtw [h] | V pulv [m/s] | V desloc [m/s]
0 | 135 | CONCLUIDO | 5.2293 | 19.12 | 10.1 | 4.97 | 0.07 | 122 | 263.32 | 59.89 | 1 | 120 | 67.43 | 32710.1 | 168.62 | 983.22 | 104.46 | 24.14 | 38821.92 | 0.23 | 0.68 | 1.3 | 2.51 | 1 | 10
1 | 135 | CONCLUIDO | 5.9162 | 16.9 | 9.45 | 6.23 | 0.08 | 91 | 263.79 | 59.89 | 1.25 | 89 | 67.65 | 32767.75 | 156.99 | 983.33 | 83.73 | 24.14 | 28613.66 | 0.29 | 0.72 | 1.25 | 1.85 | 1 | 10
2 | 135 | CONCLUIDO | 6.4088 | 15.6 | 9.06 | 7.45 | 0.1 | 73 | 264.25 | 59.89 | 1.5 | 71 | 67.87 | 32825.49 | 149.67 | 983.59 | 71.69 | 24.14 | 22683.17 | 0.34 | 0.76 | 1.22 | 1.46 | 1 | 10
3 | 135 | CONCLUIDO | 6.778 | 14.75 | 8.82 | 8.67 | 0.12 | 61 | 264.72 | 59.89 | 1.75 | 59 | 68.09 | 32883.31 | 144.9 | 983.4 | 63.89 | 24.14 | 18844.29 | 0.38 | 0.78 | 1.2 | 1.22 | 1 | 10
4 | 135 | CONCLUIDO | 7.0861 | 14.11 | 8.63 | 9.96 | 0.13 | 52 | 265.19 | 59.89 | 2 | 50 | 68.31 | 32941.21 | 141 | 983.33 | 58.45 | 24.14 | 16166.83 | 0.41 | 0.79 | 1.18 | 1.03 | 1 | 10
5 | 135 | CONCLUIDO | 7.352 | 13.6 | 8.47 | 11.3 | 0.15 | 45 | 265.66 | 59.89 | 2.25 | 43 | 68.53 | 32999.19 | 137.62 | 983.36 | 53.46 | 24.14 | 13709.33 | 0.45 | 0.81 | 1.17 | 0.88 | 1 | 10
6 | 135 | CONCLUIDO | 7.5503 | 13.24 | 8.37 | 12.55 | 0.17 | 40 | 266.13 | 59.89 | 2.5 | 38 | 68.75 | 33057.26 | 135.24 | 983.35 | 50.27 | 24.14 | 12138.78 | 0.48 | 0.82 | 1.16 | 0.77 | 1 | 10
7 | 135 | CONCLUIDO | 7.7023 | 12.98 | 8.31 | 13.85 | 0.18 | 36 | 266.6 | 59.89 | 2.75 | 34 | 68.97 | 33115.41 | 133.56 | 983.28 | 48.4 | 24.14 | 11223.16 | 0.5 | 0.82 | 1.16 | 0.71 | 1 | 10
8 | 135 | CONCLUIDO | 7.8334 | 12.77 | 8.24 | 14.99 | 0.2 | 33 | 267.08 | 59.89 | 3 | 31 | 69.19 | 33173.65 | 131.89 | 983.22 | 46.18 | 24.14 | 10126.33 | 0.52 | 0.83 | 1.16 | 0.65 | 1 | 10
9 | 135 | CONCLUIDO | 7.9718 | 12.54 | 8.17 | 16.35 | 0.22 | 30 | 267.55 | 59.89 | 3.25 | 28 | 69.41 | 33231.97 | 130.17 | 983.18 | 44.07 | 24.14 | 9091.2 | 0.55 | 0.84 | 1.15 | 0.58 | 1 | 10
10 | 135 | CONCLUIDO | 8.0676 | 12.4 | 8.13 | 17.41 | 0.23 | 28 | 268.02 | 59.89 | 3.5 | 26 | 69.64 | 33290.38 | 128.34 | 983.24 | 42.31 | 24.14 | 8218.96 | 0.57 | 0.84 | 1.15 | 0.53 | 1 | 10
11 | 135 | CONCLUIDO | 8.1573 | 12.26 | 8.09 | 18.67 | 0.25 | 26 | 268.5 | 59.89 | 3.75 | 24 | 69.86 | 33348.87 | 126.71 | 983.34 | 41.75 | 24.14 | 7949.67 | 0.58 | 0.85 | 1.13 | 0.5 | 1 | 10
12 | 135 | CONCLUIDO | 8.2436 | 12.13 | 8.06 | 20.16 | 0.26 | 24 | 268.97 | 59.89 | 4 | 22 | 70.09 | 33407.45 | 125.86 | 983.33 | 40.35 | 24.14 | 7256.47 | 0.6 | 0.85 | 1.15 | 0.47 | 1 | 10
13 | 135 | CONCLUIDO | 8.3457 | 11.98 | 8.02 | 21.86 | 0.28 | 22 | 269.45 | 59.89 | 4.25 | 20 | 70.31 | 33466.11 | 124.06 | 983.19 | 39.11 | 24.14 | 6647.18 | 0.62 | 0.85 | 1.14 | 0.42 | 1 | 10
14 | 135 | CONCLUIDO | 8.3965 | 11.91 | 8 | 22.84 | 0.3 | 21 | 269.92 | 59.89 | 4.5 | 19 | 70.54 | 33524.86 | 123.47 | 983.23 | 38.38 | 24.14 | 6290.56 | 0.63 | 0.86 | 1.14 | 0.4 | 1 | 10
15 | 135 | CONCLUIDO | 8.4533 | 11.83 | 7.97 | 23.9 | 0.31 | 20 | 270.4 | 59.89 | 4.75 | 18 | 70.76 | 33583.7 | 122.03 | 983.23 | 37.52 | 24.14 | 5864.1 | 0.64 | 0.86 | 1.13 | 0.37 | 1 | 10
16 | 135 | CONCLUIDO | 8.4896 | 11.78 | 7.97 | 25.15 | 0.33 | 19 | 270.88 | 59.89 | 5 | 17 | 70.99 | 33642.62 | 121.21 | 983.25 | 37.55 | 24.14 | 5881.37 | 0.64 | 0.86 | 1.13 | 0.37 | 1 | 10
17 | 135 | CONCLUIDO | 8.5427 | 11.71 | 7.94 | 26.48 | 0.34 | 18 | 271.36 | 59.89 | 5.25 | 16 | 71.22 | 33701.64 | 118.83 | 983.29 | 36.92 | 24.14 | 5573.78 | 0.65 | 0.86 | 1.13 | 0.35 | 1 | 10
18 | 135 | CONCLUIDO | 8.5997 | 11.63 | 7.92 | 27.94 | 0.36 | 17 | 271.84 | 59.89 | 5.5 | 15 | 71.45 | 33760.74 | 119.14 | 983.18 | 36.13 | 24.14 | 5183.14 | 0.67 | 0.86 | 1.12 | 0.32 | 1 | 10
19 | 135 | CONCLUIDO | 8.6445 | 11.57 | 7.91 | 29.65 | 0.38 | 16 | 272.32 | 59.89 | 5.75 | 14 | 71.68 | 33820.05 | 117.48 | 983.2 | 35.75 | 24.14 | 4998.16 | 0.68 | 0.87 | 1.13 | 0.31 | 1 | 10
20 | 135 | CONCLUIDO | 8.6944 | 11.5 | 7.89 | 31.56 | 0.39 | 15 | 272.8 | 59.89 | 6 | 13 | 71.91 | 33879.33 | 116.93 | 983.23 | 35.23 | 24.14 | 4744.76 | 0.69 | 0.87 | 1.12 | 0.29 | 1 | 10
21 | 135 | CONCLUIDO | 8.7041 | 11.49 | 7.88 | 31.51 | 0.41 | 15 | 273.28 | 59.89 | 6.25 | 13 | 72.14 | 33938.7 | 115.5 | 983.18 | 34.84 | 24.14 | 4550.96 | 0.69 | 0.87 | 1.12 | 0.28 | 1 | 10
22 | 135 | CONCLUIDO | 8.7664 | 11.41 | 7.85 | 33.63 | 0.42 | 14 | 273.76 | 59.89 | 6.5 | 12 | 72.37 | 33998.16 | 113.89 | 983.22 | 33.88 | 24.14 | 4073.65 | 0.71 | 0.87 | 1.12 | 0.25 | 1 | 10
23 | 135 | CONCLUIDO | 8.8065 | 11.36 | 7.84 | 36.21 | 0.44 | 13 | 274.24 | 59.89 | 6.75 | 11 | 72.61 | 34057.71 | 113.05 | 983.18 | 33.91 | 24.14 | 4091.54 | 0.71 | 0.87 | 1.12 | 0.25 | 1 | 10
24 | 135 | CONCLUIDO | 8.8151 | 11.34 | 7.83 | 36.16 | 0.45 | 13 | 274.73 | 59.89 | 7 | 11 | 72.84 | 34117.35 | 112.86 | 983.28 | 33.45 | 24.14 | 3864.02 | 0.72 | 0.87 | 1.12 | 0.24 | 1 | 10
25 | 135 | CONCLUIDO | 8.8703 | 11.27 | 7.81 | 39.07 | 0.47 | 12 | 275.21 | 59.89 | 7.25 | 10 | 73.08 | 34177.09 | 110.85 | 983.23 | 32.82 | 24.14 | 3552.41 | 0.74 | 0.88 | 1.12 | 0.22 | 1 | 10
26 | 135 | CONCLUIDO | 8.8628 | 11.28 | 7.82 | 39.12 | 0.48 | 12 | 275.7 | 59.89 | 7.5 | 10 | 73.31 | 34236.91 | 110.55 | 983.18 | 33.13 | 24.14 | 3710.59 | 0.73 | 0.88 | 1.12 | 0.23 | 1 | 10
27 | 135 | CONCLUIDO | 8.8661 | 11.28 | 7.82 | 39.1 | 0.5 | 12 | 276.18 | 59.89 | 7.75 | 10 | 73.55 | 34296.82 | 108.97 | 983.18 | 32.95 | 24.14 | 3616.59 | 0.73 | 0.88 | 1.12 | 0.22 | 1 | 10
28 | 135 | CONCLUIDO | 8.9237 | 11.21 | 7.8 | 42.53 | 0.51 | 11 | 276.67 | 59.89 | 8 | 9 | 73.78 | 34356.83 | 109.14 | 983.29 | 32.29 | 24.14 | 3294.72 | 0.75 | 0.88 | 1.12 | 0.2 | 1 | 10
29 | 135 | CONCLUIDO | 8.9306 | 11.2 | 7.79 | 42.48 | 0.53 | 11 | 277.16 | 59.89 | 8.25 | 9 | 74.02 | 34416.93 | 106.54 | 983.18 | 32.03 | 24.14 | 3161.71 | 0.75 | 0.88 | 1.12 | 0.19 | 1 | 10
30 | 135 | CONCLUIDO | 8.9852 | 11.13 | 7.77 | 46.62 | 0.55 | 10 | 277.65 | 59.89 | 8.5 | 8 | 74.26 | 34477.13 | 104.9 | 983.21 | 31.45 | 24.14 | 2880.19 | 0.77 | 0.88 | 1.12 | 0.18 | 1 | 10
31 | 135 | CONCLUIDO | 8.9861 | 11.13 | 7.77 | 46.62 | 0.56 | 10 | 278.13 | 59.89 | 8.75 | 8 | 74.5 | 34537.41 | 104.68 | 983.18 | 31.43 | 24.14 | 2870.13 | 0.77 | 0.88 | 1.12 | 0.17 | 1 | 10
32 | 135 | CONCLUIDO | 8.982 | 11.13 | 7.77 | 46.65 | 0.58 | 10 | 278.62 | 59.89 | 9 | 8 | 74.74 | 34597.8 | 101.18 | 983.18 | 31.65 | 24.14 | 2980.16 | 0.76 | 0.88 | 1.12 | 0.18 | 1 | 10
33 | 135 | CONCLUIDO | 9.0343 | 11.07 | 7.76 | 51.74 | 0.59 | 9 | 279.11 | 59.89 | 9.25 | 5 | 74.98 | 34658.27 | 101.88 | 983.18 | 31.16 | 24.14 | 2737.75 | 0.77 | 0.88 | 1.12 | 0.17 | 1 | 10
34 | 135 | CONCLUIDO | 9.0343 | 11.07 | 7.76 | 51.74 | 0.6 | 9 | 279.61 | 59.89 | 9.5 | 6 | 75.22 | 34718.84 | 102 | 983.18 | 31.16 | 24.14 | 2740.05 | 0.77 | 0.88 | 1.12 | 0.17 | 1 | 10
35 | 135 | CONCLUIDO | 9.0323 | 11.07 | 7.76 | 51.76 | 0.62 | 9 | 280.1 | 59.89 | 9.75 | 5 | 75.46 | 34779.51 | 101.76 | 983.21 | 31.27 | 24.14 | 2795.64 | 0.77 | 0.88 | 1.12 | 0.17 | 1 | 10
36 | 135 | CONCLUIDO | 9.0323 | 11.07 | 7.76 | 51.76 | 0.63 | 9 | 280.59 | 59.89 | 10 | 4 | 75.7 | 34840.27 | 101.61 | 983.19 | 30.98 | 24.14 | 2651.03 | 0.78 | 0.88 | 1.12 | 0.17 | 1 | 10
37 | 135 | CONCLUIDO | 9.0269 | 11.08 | 7.77 | 51.8 | 0.65 | 9 | 281.08 | 59.89 | 10.25 | 1 | 75.95 | 34901.13 | 101.62 | 983.21 | 31.13 | 24.14 | 2724.21 | 0.78 | 0.88 | 1.13 | 0.17 | 1 | 10
38 | 135 | CONCLUIDO | 9.0298 | 11.07 | 7.77 | 51.78 | 0.66 | 9 | 281.58 | 59.89 | 10.5 | 1 | 76.19 | 34962.08 | 101.54 | 983.21 | 31.02 | 24.14 | 2671.19 | 0.78 | 0.88 | 1.13 | 0.17 | 1 | 10
39 | 135 | CONCLUIDO | 9.0307 | 11.07 | 7.77 | 51.77 | 0.68 | 9 | 282.07 | 59.89 | 10.75 | 1 | 76.44 | 35023.13 | 101.48 | 983.21 | 30.96 | 24.14 | 2639.4 | 0.78 | 0.88 | 1.13 | 0.17 | 1 | 10
40 | 135 | CONCLUIDO | 9.0307 | 11.07 | 7.77 | 51.77 | 0.69 | 9 | 282.57 | 59.89 | 11 | 0 | 76.68 | 35084.28 | 101.58 | 983.21 | 30.94 | 24.14 | 2630.97 | 0.78 | 0.88 | 1.13 | 0.17 | 1 | 10