## Sheet1
| Volume de calda [L] | STATUS | Capacidade operacional [ha/h] | Tempo de missao [h] | Tempo util [h] | Tempo por voo [min] | Autonomia Projetada [h] | N° Voos | MTOW [kg] | Massa Estrutura [kg] | Combustível [kg] | Abastecimentos | Massa gerador | Potência gerador [W] | Combustível consumido [L] | Calda cons [L] | Distância percorrida [km] | Distância Pulverizando [km] | RTL ACUMULADO[m] | EOC [km/km] | EOC [h/h] | Tempo de manobra [h] | Tempo rtl_rtw [h] | V pulv [m/s] | V desloc [m/s]
0 | 35 | CONCLUIDO | 8.8376 | 11.32 | 8.68 | 12.12 | 0.22 | 43 | 80.84 | 35.1 | 1 | 41 | 9.74 | 10204.21 | 58.08 | 942.41 | 53.11 | 27.17 | 13027.09 | 0.51 | 0.9 | 0.17 | 0.83 | 1 | 10
1 | 35 | CONCLUIDO | 9.0923 | 11 | 8.56 | 16.04 | 0.27 | 32 | 81.14 | 35.1 | 1.25 | 26 | 9.79 | 10241.25 | 54 | 942.3 | 49.4 | 27.17 | 11227.29 | 0.55 | 0.91 | 0.16 | 0.7 | 1 | 10
2 | 35 | CONCLUIDO | 9.2457 | 10.82 | 8.44 | 18.09 | 0.32 | 28 | 81.44 | 35.1 | 1.5 | 1 | 9.84 | 10278.32 | 51.52 | 942.34 | 44.65 | 27.17 | 8870.92 | 0.61 | 0.92 | 0.19 | 0.59 | 1 | 10
3 | 35 | CONCLUIDO | 9.2443 | 10.82 | 8.44 | 18.09 | 0.38 | 28 | 81.74 | 35.1 | 1.75 | 0 | 9.89 | 10315.41 | 51.7 | 942.34 | 44.68 | 27.17 | 8890.41 | 0.61 | 0.92 | 0.19 | 0.59 | 1 | 10