## Sheet1
| Volume de calda [L] | STATUS | Capacidade operacional [ha/h] | Tempo de missao [h] | Tempo util [h] | Tempo por voo [min] | Autonomia Projetada [h] | N° Voos | MTOW [kg] | Massa Estrutura [kg] | Combustível [kg] | Abastecimentos | Massa gerador | Potência gerador [W] | Combustível consumido [L] | Calda cons [L] | Distância percorrida [km] | Distância Pulverizando [km] | RTL ACUMULADO[m] | EOC [km/km] | EOC [h/h] | Tempo de manobra [h] | Tempo rtl_rtw [h] | V pulv [m/s] | V desloc [m/s]
0 | 40 | CONCLUIDO | 8.5958 | 11.63 | 8.79 | 10.98 | 0.2 | 48 | 89.87 | 37.55 | 1 | 46 | 11.32 | 11317.98 | 65.47 | 935.25 | 56.29 | 27.12 | 14595.31 | 0.48 | 0.89 | 0.18 | 0.93 | 1 | 10
1 | 40 | CONCLUIDO | 9.0239 | 11.08 | 8.46 | 14.1 | 0.24 | 36 | 90.18 | 37.55 | 1.25 | 34 | 11.37 | 11355.7 | 59.89 | 935.11 | 46.13 | 27.12 | 9570.57 | 0.59 | 0.92 | 0.15 | 0.61 | 1 | 10
2 | 40 | CONCLUIDO | 9.1561 | 10.92 | 8.43 | 17.45 | 0.29 | 29 | 90.48 | 37.55 | 1.5 | 25 | 11.43 | 11393.43 | 57.08 | 935.14 | 45.36 | 27.12 | 9223.13 | 0.6 | 0.92 | 0.16 | 0.58 | 1 | 10
3 | 40 | CONCLUIDO | 9.2848 | 10.77 | 8.36 | 20.06 | 0.34 | 25 | 90.79 | 37.55 | 1.75 | 4 | 11.49 | 11431.19 | 54.75 | 935.16 | 42.23 | 27.12 | 7677.25 | 0.64 | 0.93 | 0.17 | 0.5 | 1 | 10
4 | 40 | CONCLUIDO | 9.274 | 10.78 | 8.37 | 20.09 | 0.39 | 25 | 91.1 | 37.55 | 2 | 0 | 11.54 | 11468.97 | 54.75 | 935.1 | 42.5 | 27.12 | 7812.91 | 0.64 | 0.93 | 0.18 | 0.52 | 1 | 10