## Sheet1
| Volume de calda [L] | STATUS | Capacidade operacional [ha/h] | Tempo de missao [h] | Tempo util [h] | Tempo por voo [min] | Autonomia Projetada [h] | N° Voos | MTOW [kg] | Massa Estrutura [kg] | Combustível [kg] | Abastecimentos | Massa gerador | Potência gerador [W] | Combustível consumido [L] | Calda cons [L] | Distância percorrida [km] | Distância Pulverizando [km] | RTL ACUMULADO[m] | EOC [km/km] | EOC [h/h] | Tempo de manobra [h] | Tempo rtl_rtw [h] | V pulv [m/s] | V desloc [m/s]
0 | 135 | CONCLUIDO | 3.2953 | 30.35 | 17.03 | 4.94 | 0.07 | 207 | 263.32 | 59.89 | 1 | 205 | 67.43 | 32710.1 | 287.37 | 979.87 | 171.27 | 35.36 | 66153.92 | 0.21 | 0.67 | 3.33 | 4.31 | 1 | 10
1 | 135 | CONCLUIDO | 3.7724 | 26.51 | 15.87 | 6.18 | 0.08 | 154 | 263.79 | 59.89 | 1.25 | 152 | 67.65 | 32767.75 | 267.06 | 979.73 | 135.35 | 35.36 | 48459.73 | 0.26 | 0.72 | 3.22 | 3.15 | 1 | 10
2 | 135 | CONCLUIDO | 4.1173 | 24.29 | 15.22 | 7.42 | 0.1 | 123 | 264.25 | 59.89 | 1.5 | 121 | 67.87 | 32825.49 | 255.42 | 979.57 | 115.32 | 35.36 | 38598.62 | 0.31 | 0.75 | 3.16 | 2.5 | 1 | 10
3 | 135 | CONCLUIDO | 4.3763 | 22.85 | 14.79 | 8.62 | 0.12 | 103 | 264.72 | 59.89 | 1.75 | 101 | 68.09 | 32883.31 | 247.61 | 979.24 | 101.56 | 35.36 | 31815.2 | 0.35 | 0.77 | 3.14 | 2.07 | 1 | 10
4 | 135 | CONCLUIDO | 4.5916 | 21.78 | 14.48 | 9.87 | 0.13 | 88 | 265.19 | 59.89 | 2 | 86 | 68.31 | 32941.21 | 241.75 | 979.42 | 92.39 | 35.36 | 27307.71 | 0.38 | 0.79 | 3.1 | 1.76 | 1 | 10
5 | 135 | CONCLUIDO | 4.7615 | 21 | 14.26 | 11.11 | 0.15 | 77 | 265.66 | 59.89 | 2.25 | 75 | 68.53 | 32999.19 | 237.45 | 979.33 | 84.87 | 35.36 | 23603.78 | 0.42 | 0.8 | 3.1 | 1.54 | 1 | 10
6 | 135 | CONCLUIDO | 4.9123 | 20.36 | 14.07 | 12.41 | 0.17 | 68 | 266.13 | 59.89 | 2.5 | 66 | 68.75 | 33057.26 | 233.53 | 979.34 | 79.52 | 35.36 | 20971.83 | 0.44 | 0.81 | 3.07 | 1.35 | 1 | 10
7 | 135 | CONCLUIDO | 5.0363 | 19.86 | 13.92 | 13.69 | 0.18 | 61 | 266.6 | 59.89 | 2.75 | 59 | 68.97 | 33115.41 | 230.56 | 979.23 | 74.94 | 35.36 | 18716.67 | 0.47 | 0.82 | 3.06 | 1.2 | 1 | 10
8 | 135 | CONCLUIDO | 5.1272 | 19.5 | 13.82 | 14.81 | 0.2 | 56 | 267.08 | 59.89 | 3 | 54 | 69.19 | 33173.65 | 228.23 | 979.2 | 71.9 | 35.36 | 17222.28 | 0.49 | 0.83 | 3.05 | 1.1 | 1 | 10
9 | 135 | CONCLUIDO | 5.2194 | 19.16 | 13.73 | 16.15 | 0.22 | 51 | 267.55 | 59.89 | 3.25 | 49 | 69.41 | 33231.97 | 225.99 | 979.24 | 68.67 | 35.36 | 15630.86 | 0.51 | 0.83 | 3.05 | 1.01 | 1 | 10
10 | 135 | CONCLUIDO | 5.3032 | 18.86 | 13.63 | 17.4 | 0.23 | 47 | 268.02 | 59.89 | 3.5 | 45 | 69.64 | 33290.38 | 223.81 | 979.37 | 65.63 | 35.36 | 14130.8 | 0.54 | 0.84 | 3.04 | 0.91 | 1 | 10
11 | 135 | CONCLUIDO | 5.3583 | 18.66 | 13.59 | 18.53 | 0.25 | 44 | 268.5 | 59.89 | 3.75 | 42 | 69.86 | 33348.87 | 222.46 | 979.14 | 64.27 | 35.36 | 13467.54 | 0.55 | 0.84 | 3.04 | 0.87 | 1 | 10
12 | 135 | CONCLUIDO | 5.421 | 18.45 | 13.52 | 19.79 | 0.26 | 41 | 268.97 | 59.89 | 4 | 39 | 70.09 | 33407.45 | 220.84 | 979.31 | 62.47 | 35.36 | 12581.75 | 0.57 | 0.84 | 3.03 | 0.8 | 1 | 10
13 | 135 | CONCLUIDO | 5.485 | 18.23 | 13.46 | 21.25 | 0.28 | 38 | 269.45 | 59.89 | 4.25 | 36 | 70.31 | 33466.11 | 219.05 | 979.3 | 60.26 | 35.36 | 11491.31 | 0.59 | 0.85 | 3.03 | 0.74 | 1 | 10
14 | 135 | CONCLUIDO | 5.5296 | 18.08 | 13.41 | 22.35 | 0.3 | 36 | 269.92 | 59.89 | 4.5 | 34 | 70.54 | 33524.86 | 217.72 | 979.2 | 59.03 | 35.36 | 10887.1 | 0.6 | 0.85 | 3.02 | 0.7 | 1 | 10
15 | 135 | CONCLUIDO | 5.5727 | 17.94 | 13.37 | 23.6 | 0.31 | 34 | 270.4 | 59.89 | 4.75 | 32 | 70.76 | 33583.7 | 216.25 | 979.16 | 57.88 | 35.36 | 10321.04 | 0.61 | 0.85 | 3.02 | 0.66 | 1 | 10
16 | 135 | CONCLUIDO | 5.6167 | 17.8 | 13.33 | 25 | 0.33 | 32 | 270.88 | 59.89 | 5 | 30 | 70.99 | 33642.62 | 215 | 979.28 | 56.57 | 35.36 | 9675.84 | 0.63 | 0.86 | 3.02 | 0.62 | 1 | 10
17 | 135 | CONCLUIDO | 5.6348 | 17.75 | 13.33 | 25.79 | 0.34 | 31 | 271.36 | 59.89 | 5.25 | 29 | 71.22 | 33701.64 | 214.48 | 979.17 | 56.15 | 35.36 | 9473.51 | 0.63 | 0.86 | 3.02 | 0.61 | 1 | 10
18 | 135 | CONCLUIDO | 5.6817 | 17.6 | 13.28 | 27.48 | 0.36 | 29 | 271.84 | 59.89 | 5.5 | 27 | 71.45 | 33760.74 | 213.09 | 979.22 | 55.06 | 35.36 | 8939.51 | 0.64 | 0.86 | 3.01 | 0.56 | 1 | 10
19 | 135 | CONCLUIDO | 5.7033 | 17.53 | 13.27 | 28.43 | 0.38 | 28 | 272.32 | 59.89 | 5.75 | 26 | 71.68 | 33820.05 | 212.24 | 979.18 | 54.35 | 35.36 | 8589.69 | 0.65 | 0.86 | 3.01 | 0.55 | 1 | 10
20 | 135 | CONCLUIDO | 5.7301 | 17.45 | 13.23 | 29.41 | 0.39 | 27 | 272.8 | 59.89 | 6 | 25 | 71.91 | 33879.33 | 210.98 | 979.2 | 53.39 | 35.36 | 8114.94 | 0.66 | 0.86 | 3.01 | 0.52 | 1 | 10
21 | 135 | CONCLUIDO | 5.7511 | 17.39 | 13.22 | 30.51 | 0.41 | 26 | 273.28 | 59.89 | 6.25 | 24 | 72.14 | 33938.7 | 210.28 | 979.1 | 53.14 | 35.36 | 7992.7 | 0.67 | 0.86 | 3.01 | 0.51 | 1 | 10
22 | 135 | CONCLUIDO | 5.8001 | 17.24 | 13.17 | 32.94 | 0.42 | 24 | 273.76 | 59.89 | 6.5 | 22 | 72.37 | 33998.16 | 208.57 | 979.16 | 51.48 | 35.36 | 7173.38 | 0.69 | 0.87 | 3.01 | 0.46 | 1 | 10
23 | 135 | CONCLUIDO | 5.8285 | 17.16 | 13.14 | 34.28 | 0.44 | 23 | 274.24 | 59.89 | 6.75 | 21 | 72.61 | 34057.71 | 207.29 | 979.15 | 50.61 | 35.36 | 6741.95 | 0.7 | 0.87 | 3 | 0.42 | 1 | 10
24 | 135 | CONCLUIDO | 5.817 | 17.19 | 13.18 | 34.37 | 0.45 | 23 | 274.73 | 59.89 | 7 | 21 | 72.84 | 34117.35 | 207.19 | 979.14 | 51.52 | 35.36 | 7198.58 | 0.69 | 0.87 | 3.01 | 0.46 | 1 | 10
25 | 135 | CONCLUIDO | 5.8505 | 17.09 | 13.13 | 35.8 | 0.47 | 22 | 275.21 | 59.89 | 7.25 | 20 | 73.08 | 34177.09 | 206 | 979.27 | 50.26 | 35.36 | 6574.66 | 0.7 | 0.87 | 3 | 0.41 | 1 | 10
26 | 135 | CONCLUIDO | 5.872 | 17.03 | 13.12 | 37.47 | 0.48 | 21 | 275.7 | 59.89 | 7.5 | 19 | 73.31 | 34236.91 | 205.64 | 979.1 | 49.77 | 35.36 | 6333.95 | 0.71 | 0.87 | 3 | 0.4 | 1 | 10
27 | 135 | CONCLUIDO | 5.8937 | 16.97 | 13.1 | 39.31 | 0.5 | 20 | 276.18 | 59.89 | 7.75 | 18 | 73.55 | 34296.82 | 204.43 | 979.14 | 49.21 | 35.36 | 6059.15 | 0.72 | 0.87 | 3 | 0.39 | 1 | 10
28 | 135 | CONCLUIDO | 5.8951 | 16.96 | 13.1 | 39.3 | 0.51 | 20 | 276.67 | 59.89 | 8 | 18 | 73.78 | 34356.83 | 203.52 | 979.14 | 49.17 | 35.36 | 6035.15 | 0.72 | 0.87 | 3 | 0.38 | 1 | 10
29 | 135 | CONCLUIDO | 5.9195 | 16.89 | 13.08 | 41.3 | 0.53 | 19 | 277.16 | 59.89 | 8.25 | 17 | 74.02 | 34416.93 | 203.06 | 979.13 | 48.77 | 35.36 | 5842.76 | 0.73 | 0.87 | 3 | 0.36 | 1 | 10
30 | 135 | CONCLUIDO | 5.9522 | 16.8 | 13.04 | 43.46 | 0.55 | 18 | 277.65 | 59.89 | 8.5 | 16 | 74.26 | 34477.13 | 201.23 | 979.09 | 47.34 | 35.36 | 5132.39 | 0.75 | 0.87 | 2.99 | 0.32 | 1 | 10
31 | 135 | CONCLUIDO | 5.9498 | 16.81 | 13.04 | 43.48 | 0.56 | 18 | 278.13 | 59.89 | 8.75 | 16 | 74.5 | 34537.41 | 200.56 | 979.15 | 47.51 | 35.36 | 5218.47 | 0.74 | 0.87 | 2.99 | 0.33 | 1 | 10
32 | 135 | CONCLUIDO | 5.9709 | 16.75 | 13.04 | 46.01 | 0.58 | 17 | 278.62 | 59.89 | 9 | 15 | 74.74 | 34597.8 | 199.52 | 979.14 | 47.17 | 35.36 | 5050.48 | 0.75 | 0.88 | 3 | 0.32 | 1 | 10
33 | 135 | CONCLUIDO | 5.9671 | 16.76 | 13.05 | 46.05 | 0.59 | 17 | 279.11 | 59.89 | 9.25 | 15 | 74.98 | 34658.27 | 199.2 | 979.17 | 47.6 | 35.36 | 5266.11 | 0.74 | 0.87 | 2.99 | 0.33 | 1 | 10
34 | 135 | CONCLUIDO | 5.9941 | 16.68 | 13.02 | 48.83 | 0.6 | 16 | 279.61 | 59.89 | 9.5 | 14 | 75.22 | 34718.84 | 198.48 | 979.16 | 46.83 | 35.36 | 4886.32 | 0.76 | 0.88 | 2.99 | 0.31 | 1 | 10
35 | 135 | CONCLUIDO | 5.9954 | 16.68 | 13.02 | 48.82 | 0.62 | 16 | 280.1 | 59.89 | 9.75 | 14 | 75.46 | 34779.51 | 197.93 | 979.09 | 46.81 | 35.36 | 4877.27 | 0.76 | 0.88 | 2.99 | 0.3 | 1 | 10
36 | 135 | CONCLUIDO | 6.0174 | 16.62 | 13.01 | 52.03 | 0.63 | 15 | 280.59 | 59.89 | 10 | 13 | 75.7 | 34840.27 | 195.7 | 979.11 | 46.49 | 35.36 | 4721.73 | 0.76 | 0.88 | 2.99 | 0.29 | 1 | 10
37 | 135 | CONCLUIDO | 6.0247 | 16.6 | 12.99 | 51.95 | 0.65 | 15 | 281.08 | 59.89 | 10.25 | 13 | 75.95 | 34901.13 | 195.56 | 979.12 | 45.79 | 35.36 | 4372.12 | 0.77 | 0.88 | 2.99 | 0.27 | 1 | 10
38 | 135 | CONCLUIDO | 6.0211 | 16.61 | 13 | 51.99 | 0.66 | 15 | 281.58 | 59.89 | 10.5 | 13 | 76.19 | 34962.08 | 194.8 | 979.18 | 46.04 | 35.36 | 4499.88 | 0.77 | 0.88 | 2.99 | 0.28 | 1 | 10
39 | 135 | CONCLUIDO | 6.0439 | 16.55 | 12.98 | 55.65 | 0.68 | 14 | 282.07 | 59.89 | 10.75 | 12 | 76.44 | 35023.13 | 194.21 | 979.11 | 45.73 | 35.36 | 4346.78 | 0.77 | 0.88 | 2.99 | 0.27 | 1 | 10
40 | 135 | CONCLUIDO | 6.0483 | 16.53 | 12.97 | 55.6 | 0.69 | 14 | 282.57 | 59.89 | 11 | 12 | 76.68 | 35084.28 | 193.98 | 979.13 | 45.28 | 35.36 | 4124.26 | 0.78 | 0.88 | 2.99 | 0.26 | 1 | 10
41 | 135 | CONCLUIDO | 6.0514 | 16.52 | 12.96 | 55.56 | 0.71 | 14 | 283.06 | 59.89 | 11.25 | 12 | 76.93 | 35145.53 | 192.18 | 979.08 | 45.17 | 35.36 | 4065.84 | 0.78 | 0.88 | 2.99 | 0.25 | 1 | 10
42 | 135 | CONCLUIDO | 6.0714 | 16.47 | 12.96 | 59.82 | 0.72 | 13 | 283.56 | 59.89 | 11.5 | 11 | 77.18 | 35206.88 | 191.56 | 979.09 | 44.94 | 35.36 | 3958.5 | 0.79 | 0.88 | 2.99 | 0.25 | 1 | 10
43 | 135 | CONCLUIDO | 6.0738 | 16.46 | 12.95 | 59.79 | 0.74 | 13 | 284.06 | 59.89 | 11.75 | 11 | 77.42 | 35268.32 | 190.74 | 979.09 | 44.8 | 35.36 | 3885.58 | 0.79 | 0.88 | 2.99 | 0.24 | 1 | 10
44 | 135 | CONCLUIDO | 6.0705 | 16.47 | 12.96 | 59.83 | 0.75 | 13 | 284.56 | 59.89 | 12 | 11 | 77.67 | 35329.87 | 190.08 | 979.08 | 45.04 | 35.36 | 4005.62 | 0.79 | 0.88 | 2.99 | 0.25 | 1 | 10
45 | 135 | CONCLUIDO | 6.1026 | 16.39 | 12.93 | 64.63 | 0.77 | 12 | 285.06 | 59.89 | 12.25 | 10 | 77.92 | 35391.51 | 188.03 | 979.09 | 43.91 | 35.36 | 3445.42 | 0.81 | 0.88 | 2.98 | 0.21 | 1 | 10
46 | 135 | CONCLUIDO | 6.0996 | 16.39 | 12.93 | 64.67 | 0.78 | 12 | 285.56 | 59.89 | 12.5 | 10 | 78.17 | 35453.26 | 187.92 | 979.11 | 44.17 | 35.36 | 3579.58 | 0.8 | 0.88 | 2.99 | 0.22 | 1 | 10
47 | 135 | CONCLUIDO | 6.0975 | 16.4 | 12.94 | 64.7 | 0.79 | 12 | 286.06 | 59.89 | 12.75 | 10 | 78.42 | 35515.1 | 187.91 | 979.22 | 44.28 | 35.36 | 3632.97 | 0.8 | 0.88 | 2.99 | 0.23 | 1 | 10
48 | 135 | CONCLUIDO | 6.1016 | 16.39 | 12.93 | 64.65 | 0.81 | 12 | 286.56 | 59.89 | 13 | 10 | 78.68 | 35577.18 | 187.16 | 979.11 | 43.99 | 35.36 | 3486.73 | 0.8 | 0.88 | 2.99 | 0.21 | 1 | 10
49 | 135 | CONCLUIDO | 6.0952 | 16.41 | 12.95 | 64.73 | 0.82 | 12 | 287.07 | 59.89 | 13.25 | 10 | 78.93 | 35639.23 | 186.28 | 979.08 | 44.45 | 35.36 | 3715.58 | 0.8 | 0.88 | 2.99 | 0.23 | 1 | 10
50 | 135 | CONCLUIDO | 6.1299 | 16.31 | 12.9 | 70.39 | 0.84 | 11 | 287.57 | 59.89 | 13.5 | 9 | 79.18 | 35701.38 | 185.21 | 979.19 | 43.02 | 35.36 | 3009.13 | 0.82 | 0.88 | 2.99 | 0.19 | 1 | 10
51 | 135 | CONCLUIDO | 6.1296 | 16.31 | 12.9 | 70.39 | 0.85 | 11 | 288.08 | 59.89 | 13.75 | 9 | 79.44 | 35763.64 | 183.97 | 979.08 | 43.24 | 35.36 | 3117.08 | 0.82 | 0.88 | 2.98 | 0.19 | 1 | 10
52 | 135 | CONCLUIDO | 6.1238 | 16.33 | 12.92 | 70.48 | 0.86 | 11 | 288.58 | 59.89 | 14 | 9 | 79.69 | 35826 | 182.4 | 979.09 | 43.69 | 35.36 | 3343.83 | 0.81 | 0.88 | 2.99 | 0.21 | 1 | 10
53 | 135 | CONCLUIDO | 6.1255 | 16.33 | 12.92 | 70.45 | 0.88 | 11 | 289.09 | 59.89 | 14.25 | 9 | 79.95 | 35888.47 | 181.98 | 979.08 | 43.62 | 35.36 | 3309.04 | 0.81 | 0.88 | 2.98 | 0.2 | 1 | 10
54 | 135 | CONCLUIDO | 6.1522 | 16.25 | 12.9 | 77.38 | 0.89 | 10 | 289.6 | 59.89 | 14.5 | 8 | 80.21 | 35951.04 | 181.1 | 979.08 | 43.01 | 35.36 | 3007.62 | 0.82 | 0.88 | 2.98 | 0.18 | 1 | 10
55 | 135 | CONCLUIDO | 6.1476 | 16.27 | 12.91 | 77.45 | 0.91 | 10 | 290.1 | 59.89 | 14.75 | 8 | 80.47 | 36013.72 | 181.72 | 979.12 | 43.24 | 35.36 | 3124.81 | 0.82 | 0.88 | 2.99 | 0.19 | 1 | 10
56 | 135 | CONCLUIDO | 6.1497 | 16.26 | 12.9 | 77.41 | 0.92 | 10 | 290.61 | 59.89 | 15 | 8 | 80.73 | 36076.5 | 181.87 | 979.12 | 43.03 | 35.36 | 3016.76 | 0.82 | 0.88 | 2.99 | 0.19 | 1 | 10
57 | 135 | CONCLUIDO | 6.1568 | 16.24 | 12.88 | 77.3 | 0.93 | 10 | 291.12 | 59.89 | 15.25 | 8 | 80.99 | 36139.39 | 179.43 | 979.08 | 42.55 | 35.36 | 2780 | 0.83 | 0.89 | 2.98 | 0.17 | 1 | 10
58 | 135 | CONCLUIDO | 6.1544 | 16.25 | 12.89 | 77.34 | 0.95 | 10 | 291.63 | 59.89 | 15.5 | 8 | 81.25 | 36202.38 | 176.28 | 979.13 | 42.67 | 35.36 | 2838.07 | 0.83 | 0.88 | 2.98 | 0.17 | 1 | 10
59 | 135 | CONCLUIDO | 6.1814 | 16.18 | 12.87 | 85.8 | 0.96 | 9 | 292.15 | 59.89 | 15.75 | 7 | 81.51 | 36265.48 | 175.14 | 979.08 | 42.27 | 35.36 | 2643.97 | 0.84 | 0.89 | 2.98 | 0.15 | 1 | 10
60 | 135 | CONCLUIDO | 6.1776 | 16.19 | 12.88 | 85.86 | 0.97 | 9 | 292.66 | 59.89 | 16 | 6 | 81.77 | 36328.69 | 175.25 | 979.08 | 42.38 | 35.36 | 2697.91 | 0.83 | 0.89 | 2.98 | 0.16 | 1 | 10
61 | 135 | CONCLUIDO | 6.1767 | 16.19 | 12.88 | 85.88 | 0.99 | 9 | 293.17 | 59.89 | 16.25 | 4 | 82.03 | 36392.01 | 175.01 | 979.13 | 42.42 | 35.36 | 2717.15 | 0.83 | 0.89 | 2.98 | 0.17 | 1 | 10
62 | 135 | CONCLUIDO | 6.1754 | 16.19 | 12.89 | 85.9 | 1 | 9 | 293.69 | 59.89 | 16.5 | 4 | 82.3 | 36455.44 | 175.35 | 979.14 | 42.63 | 35.36 | 2823.72 | 0.83 | 0.89 | 2.98 | 0.17 | 1 | 10
63 | 135 | CONCLUIDO | 6.1739 | 16.2 | 12.89 | 85.93 | 1.01 | 9 | 294.2 | 59.89 | 16.75 | 4 | 82.56 | 36518.97 | 175.34 | 979.14 | 42.65 | 35.36 | 2832.5 | 0.83 | 0.88 | 2.98 | 0.17 | 1 | 10
64 | 135 | CONCLUIDO | 6.1757 | 16.19 | 12.88 | 85.9 | 1.03 | 9 | 294.72 | 59.89 | 17 | 4 | 82.83 | 36582.62 | 174.54 | 979.23 | 42.44 | 35.36 | 2728.68 | 0.83 | 0.89 | 2.99 | 0.17 | 1 | 10
65 | 135 | CONCLUIDO | 6.1765 | 16.19 | 12.88 | 85.88 | 1.04 | 9 | 295.23 | 59.89 | 17.25 | 3 | 83.1 | 36646.38 | 174.73 | 979.08 | 42.35 | 35.36 | 2682.89 | 0.83 | 0.89 | 2.99 | 0.17 | 1 | 10
66 | 135 | CONCLUIDO | 6.1765 | 16.19 | 12.88 | 85.88 | 1.05 | 9 | 295.75 | 59.89 | 17.5 | 1 | 83.36 | 36710.24 | 175.02 | 979.08 | 42.3 | 35.36 | 2656.33 | 0.84 | 0.89 | 2.99 | 0.17 | 1 | 10
67 | 135 | CONCLUIDO | 6.1785 | 16.19 | 12.88 | 85.85 | 1.07 | 9 | 296.27 | 59.89 | 17.75 | 1 | 83.63 | 36774.22 | 175.08 | 979.08 | 42.17 | 35.36 | 2592.32 | 0.84 | 0.89 | 2.99 | 0.16 | 1 | 10
68 | 135 | CONCLUIDO | 6.1755 | 16.19 | 12.88 | 85.9 | 1.08 | 9 | 296.79 | 59.89 | 18 | 1 | 83.9 | 36838.32 | 175.12 | 979.14 | 42.27 | 35.36 | 2644.96 | 0.84 | 0.89 | 2.99 | 0.17 | 1 | 10
69 | 135 | CONCLUIDO | 6.1761 | 16.19 | 12.88 | 85.89 | 1.09 | 9 | 297.31 | 59.89 | 18.25 | 1 | 84.17 | 36902.52 | 175.15 | 979.08 | 42.35 | 35.36 | 2684.76 | 0.83 | 0.89 | 2.99 | 0.17 | 1 | 10
70 | 135 | CONCLUIDO | 6.1758 | 16.19 | 12.88 | 85.89 | 1.11 | 9 | 297.83 | 59.89 | 18.5 | 0 | 84.45 | 36966.84 | 175.43 | 979.1 | 42.37 | 35.36 | 2690.7 | 0.83 | 0.89 | 2.99 | 0.17 | 1 | 10