## Sheet1
| Volume de calda [L] | STATUS | Capacidade operacional [ha/h] | Tempo de missao [h] | Tempo util [h] | Tempo por voo [min] | Autonomia Projetada [h] | N° Voos | MTOW [kg] | Massa Estrutura [kg] | Combustível [kg] | Abastecimentos | Massa gerador | Potência gerador [W] | Combustível consumido [L] | Calda cons [L] | Distância percorrida [km] | Distância Pulverizando [km] | RTL ACUMULADO[m] | EOC [km/km] | EOC [h/h] | Tempo de manobra [h] | Tempo rtl_rtw [h] | V pulv [m/s] | V desloc [m/s]
0 | 30 | CONCLUIDO | 5.9052 | 16.93 | 14.05 | 12.58 | 0.24 | 67 | 71.52 | 32.27 | 1 | 65 | 8.25 | 9054.6 | 92 | 979.22 | 79.18 | 35.36 | 20807.9 | 0.45 | 0.81 | 3.06 | 1.33 | 1 | 10
1 | 30 | CONCLUIDO | 6.1157 | 16.35 | 13.71 | 16.13 | 0.3 | 51 | 71.81 | 32.27 | 1.25 | 49 | 8.29 | 9090.98 | 86.44 | 979.27 | 68.29 | 35.36 | 15441.95 | 0.52 | 0.83 | 3.05 | 1 | 1 | 10
2 | 30 | CONCLUIDO | 6.2463 | 16.01 | 13.53 | 19.8 | 0.36 | 41 | 72.11 | 32.27 | 1.5 | 37 | 8.34 | 9127.38 | 81.92 | 979.21 | 62.4 | 35.36 | 12546.96 | 0.57 | 0.84 | 3.04 | 0.81 | 1 | 10
3 | 30 | CONCLUIDO | 6.3257 | 15.81 | 13.42 | 23.01 | 0.42 | 35 | 72.4 | 32.27 | 1.75 | 10 | 8.38 | 9163.8 | 79.29 | 979.21 | 58.37 | 35.36 | 10561.09 | 0.61 | 0.85 | 3.05 | 0.7 | 1 | 10
4 | 30 | CONCLUIDO | 6.3293 | 15.8 | 13.43 | 23.69 | 0.48 | 34 | 72.7 | 32.27 | 2 | 0 | 8.43 | 9200.25 | 78.51 | 979.19 | 58.11 | 35.36 | 10436.26 | 0.61 | 0.85 | 3.07 | 0.71 | 1 | 10