## Sheet1
| Volume de calda [L] | STATUS | Capacidade operacional [ha/h] | Tempo de missao [h] | Tempo util [h] | Tempo por voo [min] | Autonomia Projetada [h] | N° Voos | MTOW [kg] | Massa Estrutura [kg] | Combustível [kg] | Abastecimentos | Massa gerador | Potência gerador [W] | Combustível consumido [L] | Calda cons [L] | Distância percorrida [km] | Distância Pulverizando [km] | RTL ACUMULADO[m] | EOC [km/km] | EOC [h/h] | Tempo de manobra [h] | Tempo rtl_rtw [h] | V pulv [m/s] | V desloc [m/s]
0 | 35 | CONCLUIDO | 5.7316 | 17.45 | 14.25 | 11.25 | 0.22 | 76 | 80.84 | 35.1 | 1 | 74 | 9.74 | 10204.21 | 104.12 | 979.31 | 84.76 | 35.36 | 23553.84 | 0.42 | 0.8 | 3.1 | 1.53 | 1 | 10
1 | 35 | CONCLUIDO | 5.9636 | 16.77 | 13.88 | 14.36 | 0.27 | 58 | 81.14 | 35.1 | 1.25 | 56 | 9.79 | 10241.25 | 98.55 | 979.34 | 73.05 | 35.36 | 17787.78 | 0.48 | 0.82 | 3.07 | 1.16 | 1 | 10
2 | 35 | CONCLUIDO | 6.1377 | 16.29 | 13.61 | 17.75 | 0.32 | 46 | 81.44 | 35.1 | 1.5 | 44 | 9.84 | 10278.32 | 93.69 | 979.23 | 64.96 | 35.36 | 13801.59 | 0.54 | 0.84 | 3.04 | 0.89 | 1 | 10
3 | 35 | CONCLUIDO | 6.2431 | 16.02 | 13.47 | 21.27 | 0.38 | 38 | 81.74 | 35.1 | 1.75 | 36 | 9.89 | 10315.41 | 89.9 | 979.16 | 60.55 | 35.36 | 11639.62 | 0.58 | 0.85 | 3.04 | 0.76 | 1 | 10
4 | 35 | CONCLUIDO | 6.3326 | 15.79 | 13.35 | 25.03 | 0.43 | 32 | 82.04 | 35.1 | 2 | 21 | 9.94 | 10352.53 | 85.48 | 979.23 | 56.71 | 35.36 | 9749.19 | 0.62 | 0.85 | 3.03 | 0.63 | 1 | 10
5 | 35 | CONCLUIDO | 6.3627 | 15.72 | 13.31 | 26.62 | 0.48 | 30 | 82.34 | 35.1 | 2.25 | 9 | 9.99 | 10389.66 | 83.89 | 979.22 | 55.13 | 35.36 | 8968.34 | 0.64 | 0.86 | 3.04 | 0.59 | 1 | 10
6 | 35 | CONCLUIDO | 6.3709 | 15.7 | 13.3 | 27.53 | 0.53 | 29 | 82.65 | 35.1 | 2.5 | 0 | 10.04 | 10426.82 | 83.83 | 979.28 | 54.7 | 35.36 | 8756.63 | 0.65 | 0.86 | 3.04 | 0.59 | 1 | 10