## Sheet1
| Volume de calda [L] | STATUS | Capacidade operacional [ha/h] | Tempo de missao [h] | Tempo util [h] | Tempo por voo [min] | Autonomia Projetada [h] | N° Voos | MTOW [kg] | Massa Estrutura [kg] | Combustível [kg] | Abastecimentos | Massa gerador | Potência gerador [W] | Combustível consumido [L] | Calda cons [L] | Distância percorrida [km] | Distância Pulverizando [km] | RTL ACUMULADO[m] | EOC [km/km] | EOC [h/h] | Tempo de manobra [h] | Tempo rtl_rtw [h] | V pulv [m/s] | V desloc [m/s]
0 | 85 | CONCLUIDO | 6.7493 | 14.82 | 9.56 | 6.75 | 0.11 | 85 | 167.88 | 51.39 | 1 | 83 | 30.49 | 20939.59 | 117 | 960.01 | 80.64 | 27.13 | 26582.08 | 0.34 | 0.81 | 0.24 | 1.71 | 1 | 10
1 | 85 | CONCLUIDO | 7.2805 | 13.74 | 9.16 | 8.46 | 0.13 | 65 | 168.25 | 51.39 | 1.25 | 63 | 30.6 | 20984.25 | 110.75 | 959.91 | 67.99 | 27.13 | 20356.28 | 0.4 | 0.85 | 0.21 | 1.31 | 1 | 10
2 | 85 | CONCLUIDO | 7.6843 | 13.01 | 8.88 | 10.24 | 0.16 | 52 | 168.61 | 51.39 | 1.5 | 50 | 30.71 | 21028.94 | 106.02 | 959.78 | 59.31 | 27.13 | 16081.18 | 0.46 | 0.88 | 0.19 | 1.03 | 1 | 10
3 | 85 | CONCLUIDO | 7.9913 | 12.51 | 8.68 | 12.12 | 0.18 | 43 | 168.97 | 51.39 | 1.75 | 41 | 30.83 | 21073.68 | 102.36 | 959.9 | 53.04 | 27.13 | 12991.76 | 0.51 | 0.9 | 0.18 | 0.83 | 1 | 10
4 | 85 | CONCLUIDO | 8.3195 | 12.02 | 8.43 | 14.05 | 0.21 | 36 | 169.33 | 51.39 | 2 | 34 | 30.94 | 21118.46 | 97.73 | 959.81 | 44.69 | 27.13 | 8851.91 | 0.61 | 0.92 | 0.16 | 0.57 | 1 | 10
5 | 85 | CONCLUIDO | 8.311 | 12.03 | 8.54 | 15.53 | 0.24 | 33 | 169.7 | 51.39 | 2.25 | 31 | 31.05 | 21163.27 | 98.05 | 960.02 | 48.89 | 27.13 | 10968.9 | 0.55 | 0.91 | 0.16 | 0.69 | 1 | 10
6 | 85 | CONCLUIDO | 8.4858 | 11.78 | 8.43 | 17.44 | 0.26 | 29 | 170.06 | 51.39 | 2.5 | 27 | 31.17 | 21208.12 | 95.38 | 959.96 | 45.24 | 27.13 | 9161.64 | 0.6 | 0.92 | 0.15 | 0.57 | 1 | 10
7 | 85 | CONCLUIDO | 8.6034 | 11.62 | 8.37 | 19.31 | 0.29 | 26 | 170.42 | 51.39 | 2.75 | 24 | 31.28 | 21253.01 | 93.47 | 959.74 | 43.4 | 27.13 | 8256.38 | 0.63 | 0.93 | 0.15 | 0.52 | 1 | 10
8 | 85 | CONCLUIDO | 8.7317 | 11.45 | 8.3 | 21.65 | 0.31 | 23 | 170.79 | 51.39 | 3 | 21 | 31.4 | 21297.94 | 91.15 | 959.82 | 41.33 | 27.13 | 7236.3 | 0.66 | 0.94 | 0.14 | 0.45 | 1 | 10
9 | 85 | CONCLUIDO | 8.8104 | 11.35 | 8.27 | 23.62 | 0.34 | 21 | 171.15 | 51.39 | 3.25 | 19 | 31.51 | 21342.91 | 89.39 | 959.81 | 40.1 | 27.13 | 6632.01 | 0.68 | 0.94 | 0.14 | 0.41 | 1 | 10
10 | 85 | CONCLUIDO | 8.9246 | 11.2 | 8.19 | 25.86 | 0.36 | 19 | 171.52 | 51.39 | 3.5 | 17 | 31.63 | 21387.92 | 86.96 | 959.8 | 37.39 | 27.13 | 5288.8 | 0.73 | 0.95 | 0.14 | 0.34 | 1 | 10
11 | 85 | CONCLUIDO | 8.9357 | 11.19 | 8.21 | 27.36 | 0.39 | 18 | 171.88 | 51.39 | 3.75 | 16 | 31.74 | 21432.96 | 85.77 | 959.79 | 38.16 | 27.13 | 5679.77 | 0.71 | 0.95 | 0.14 | 0.36 | 1 | 10
12 | 85 | CONCLUIDO | 9.0248 | 11.08 | 8.17 | 30.62 | 0.41 | 16 | 172.25 | 51.39 | 4 | 14 | 31.86 | 21478.05 | 83.3 | 959.78 | 37.05 | 27.13 | 5135.15 | 0.73 | 0.95 | 0.13 | 0.31 | 1 | 10
13 | 85 | CONCLUIDO | 9.0737 | 11.02 | 8.14 | 32.56 | 0.44 | 15 | 172.61 | 51.39 | 4.25 | 13 | 31.97 | 21523.17 | 81.76 | 959.77 | 36.23 | 27.13 | 4728.26 | 0.75 | 0.96 | 0.13 | 0.29 | 1 | 10
14 | 85 | CONCLUIDO | 9.119 | 10.97 | 8.12 | 34.8 | 0.46 | 14 | 172.98 | 51.39 | 4.5 | 12 | 32.09 | 21568.34 | 79.45 | 959.73 | 35.6 | 27.13 | 4419.22 | 0.76 | 0.96 | 0.13 | 0.27 | 1 | 10
15 | 85 | CONCLUIDO | 9.1701 | 10.9 | 8.09 | 37.35 | 0.49 | 13 | 173.35 | 51.39 | 4.75 | 7 | 32.2 | 21613.54 | 77.53 | 959.79 | 34.47 | 27.13 | 3857.65 | 0.79 | 0.96 | 0.13 | 0.24 | 1 | 10
16 | 85 | CONCLUIDO | 9.1447 | 10.94 | 8.12 | 37.49 | 0.51 | 13 | 173.71 | 51.39 | 5 | 2 | 32.32 | 21658.78 | 77.3 | 959.75 | 35.46 | 27.13 | 4355.05 | 0.77 | 0.96 | 0.14 | 0.27 | 1 | 10
17 | 85 | CONCLUIDO | 9.1389 | 10.94 | 8.13 | 37.52 | 0.53 | 13 | 174.08 | 51.39 | 5.25 | 0 | 32.44 | 21704.07 | 77.16 | 959.81 | 35.37 | 27.13 | 4308.34 | 0.77 | 0.96 | 0.15 | 0.28 | 1 | 10