## Sheet1
| Volume de calda [L] | STATUS | Capacidade operacional [ha/h] | Tempo de missao [h] | Tempo util [h] | Tempo por voo [min] | Autonomia Projetada [h] | N° Voos | MTOW [kg] | Massa Estrutura [kg] | Combustível [kg] | Abastecimentos | Massa gerador | Potência gerador [W] | Combustível consumido [L] | Calda cons [L] | Distância percorrida [km] | Distância Pulverizando [km] | RTL ACUMULADO[m] | EOC [km/km] | EOC [h/h] | Tempo de manobra [h] | Tempo rtl_rtw [h] | V pulv [m/s] | V desloc [m/s]
0 | 100 | CONCLUIDO | 6.2057 | 16.11 | 9.83 | 6.08 | 0.09 | 97 | 194.77 | 54.38 | 1 | 95 | 39.4 | 24256.19 | 133.43 | 960.04 | 88.76 | 27.13 | 30582.1 | 0.31 | 0.79 | 0.27 | 1.97 | 1 | 10
1 | 100 | CONCLUIDO | 6.8175 | 14.67 | 9.31 | 7.65 | 0.11 | 73 | 195.16 | 54.38 | 1.25 | 71 | 39.53 | 24303.87 | 125.26 | 959.93 | 72.86 | 27.13 | 22755.1 | 0.37 | 0.84 | 0.22 | 1.46 | 1 | 10
2 | 100 | CONCLUIDO | 7.2246 | 13.84 | 9.03 | 9.18 | 0.14 | 59 | 195.55 | 54.38 | 1.5 | 57 | 39.67 | 24351.61 | 120.33 | 959.91 | 63.84 | 27.13 | 18310.5 | 0.43 | 0.86 | 0.2 | 1.18 | 1 | 10
3 | 100 | CONCLUIDO | 7.5527 | 13.24 | 8.82 | 10.8 | 0.16 | 49 | 195.93 | 54.38 | 1.75 | 47 | 39.81 | 24399.39 | 116.4 | 959.77 | 57.36 | 27.13 | 15120.55 | 0.47 | 0.88 | 0.18 | 0.96 | 1 | 10
4 | 100 | CONCLUIDO | 7.804 | 12.81 | 8.66 | 12.38 | 0.18 | 42 | 196.32 | 54.38 | 2 | 40 | 39.95 | 24447.22 | 113.24 | 959.87 | 52.41 | 27.13 | 12683.87 | 0.52 | 0.9 | 0.17 | 0.81 | 1 | 10
5 | 100 | CONCLUIDO | 8.0986 | 12.35 | 8.43 | 14.05 | 0.2 | 36 | 196.71 | 54.38 | 2.25 | 34 | 40.08 | 24495.09 | 108.92 | 959.83 | 44.99 | 27.13 | 9003.62 | 0.6 | 0.92 | 0.15 | 0.58 | 1 | 10
6 | 100 | CONCLUIDO | 8.1094 | 12.33 | 8.53 | 15.51 | 0.23 | 33 | 197.1 | 54.38 | 2.5 | 31 | 40.22 | 24543.01 | 109.39 | 959.79 | 48.59 | 27.13 | 10819.5 | 0.56 | 0.91 | 0.16 | 0.68 | 1 | 10
7 | 100 | CONCLUIDO | 8.2772 | 12.08 | 8.44 | 17.46 | 0.25 | 29 | 197.49 | 54.38 | 2.75 | 27 | 40.36 | 24590.98 | 107.16 | 959.75 | 45.56 | 27.13 | 9322.24 | 0.6 | 0.92 | 0.15 | 0.58 | 1 | 10
8 | 100 | CONCLUIDO | 8.4151 | 11.88 | 8.36 | 19.28 | 0.27 | 26 | 197.88 | 54.38 | 3 | 24 | 40.5 | 24639 | 104.8 | 959.76 | 42.86 | 27.13 | 7988.9 | 0.63 | 0.93 | 0.15 | 0.5 | 1 | 10
9 | 100 | CONCLUIDO | 8.4882 | 11.78 | 8.33 | 20.83 | 0.29 | 24 | 198.27 | 54.38 | 3.25 | 22 | 40.64 | 24687.06 | 103.44 | 959.74 | 42.22 | 27.13 | 7680.45 | 0.64 | 0.94 | 0.15 | 0.48 | 1 | 10
10 | 100 | CONCLUIDO | 8.5859 | 11.65 | 8.27 | 22.57 | 0.31 | 22 | 198.66 | 54.38 | 3.5 | 20 | 40.78 | 24735.17 | 101.67 | 959.76 | 40.39 | 27.13 | 6773.56 | 0.67 | 0.94 | 0.14 | 0.42 | 1 | 10
11 | 100 | CONCLUIDO | 8.6856 | 11.51 | 8.22 | 24.66 | 0.33 | 20 | 199.05 | 54.38 | 3.75 | 18 | 40.92 | 24783.33 | 99.44 | 959.83 | 38.61 | 27.13 | 5890.51 | 0.7 | 0.95 | 0.14 | 0.36 | 1 | 10
12 | 100 | CONCLUIDO | 8.7593 | 11.42 | 8.16 | 25.77 | 0.36 | 19 | 199.44 | 54.38 | 4 | 17 | 41.06 | 24831.54 | 97.64 | 959.89 | 36.49 | 27.13 | 4837.82 | 0.74 | 0.95 | 0.14 | 0.31 | 1 | 10
13 | 100 | CONCLUIDO | 8.7436 | 11.44 | 8.22 | 27.4 | 0.38 | 18 | 199.83 | 54.38 | 4.25 | 16 | 41.2 | 24879.79 | 97.44 | 959.79 | 38.75 | 27.13 | 5973.48 | 0.7 | 0.95 | 0.14 | 0.37 | 1 | 10
14 | 100 | CONCLUIDO | 8.8002 | 11.36 | 8.19 | 28.89 | 0.4 | 17 | 200.22 | 54.38 | 4.5 | 15 | 41.35 | 24928.09 | 95.77 | 959.81 | 37.71 | 27.13 | 5455.68 | 0.72 | 0.95 | 0.13 | 0.33 | 1 | 10
15 | 100 | CONCLUIDO | 8.8459 | 11.3 | 8.17 | 30.62 | 0.42 | 16 | 200.61 | 54.38 | 4.75 | 14 | 41.49 | 24976.45 | 93.97 | 959.88 | 37.01 | 27.13 | 5113.28 | 0.73 | 0.95 | 0.13 | 0.31 | 1 | 10
16 | 100 | CONCLUIDO | 8.8994 | 11.24 | 8.14 | 32.55 | 0.44 | 15 | 201.01 | 54.38 | 5 | 13 | 41.63 | 25024.84 | 91.97 | 959.77 | 36.11 | 27.13 | 4666.35 | 0.75 | 0.96 | 0.13 | 0.28 | 1 | 10
17 | 100 | CONCLUIDO | 8.9465 | 11.18 | 8.12 | 34.78 | 0.46 | 14 | 201.4 | 54.38 | 5.25 | 12 | 41.77 | 25073.29 | 90.29 | 959.77 | 35.46 | 27.13 | 4346.4 | 0.77 | 0.96 | 0.13 | 0.26 | 1 | 10
18 | 100 | CONCLUIDO | 9.0248 | 11.08 | 8.06 | 37.19 | 0.48 | 13 | 201.79 | 54.38 | 5.5 | 11 | 41.92 | 25121.79 | 87.84 | 959.76 | 33.58 | 27.13 | 3414.82 | 0.81 | 0.97 | 0.13 | 0.21 | 1 | 10
19 | 100 | CONCLUIDO | 9.0509 | 11.05 | 8.07 | 40.33 | 0.51 | 12 | 202.19 | 54.38 | 5.75 | 9 | 42.06 | 25170.34 | 86.92 | 959.77 | 33.81 | 27.13 | 3533.47 | 0.8 | 0.97 | 0.13 | 0.21 | 1 | 10
20 | 100 | CONCLUIDO | 9.0393 | 11.06 | 8.08 | 40.4 | 0.53 | 12 | 202.58 | 54.38 | 6 | 8 | 42.2 | 25218.93 | 84.99 | 959.78 | 34.25 | 27.13 | 3751.53 | 0.79 | 0.96 | 0.13 | 0.23 | 1 | 10
21 | 100 | CONCLUIDO | 9.0804 | 11.01 | 8.07 | 44.01 | 0.55 | 11 | 202.98 | 54.38 | 6.25 | 2 | 42.35 | 25267.7 | 84.59 | 959.8 | 33.75 | 27.13 | 3505.94 | 0.8 | 0.97 | 0.13 | 0.22 | 1 | 10
22 | 100 | CONCLUIDO | 9.0868 | 11 | 8.06 | 43.97 | 0.57 | 11 | 203.37 | 54.38 | 6.5 | 2 | 42.49 | 25316.39 | 84.53 | 959.87 | 33.44 | 27.13 | 3354.16 | 0.81 | 0.97 | 0.13 | 0.21 | 1 | 10
23 | 100 | CONCLUIDO | 9.0833 | 11.01 | 8.06 | 43.99 | 0.59 | 11 | 203.77 | 54.38 | 6.75 | 0 | 42.64 | 25365.14 | 84.65 | 959.8 | 33.48 | 27.13 | 3373.05 | 0.81 | 0.97 | 0.14 | 0.21 | 1 | 10