## Sheet1
| Volume de calda [L] | STATUS | Capacidade operacional [ha/h] | Tempo de missao [h] | Tempo util [h] | Tempo por voo [min] | Autonomia Projetada [h] | N° Voos | MTOW [kg] | Massa Estrutura [kg] | Combustível [kg] | Abastecimentos | Massa gerador | Potência gerador [W] | Combustível consumido [L] | Calda cons [L] | Distância percorrida [km] | Distância Pulverizando [km] | RTL ACUMULADO[m] | EOC [km/km] | EOC [h/h] | Tempo de manobra [h] | Tempo rtl_rtw [h] | V pulv [m/s] | V desloc [m/s]
0 | 115 | CONCLUIDO | 5.7071 | 17.52 | 10.08 | 5.55 | 0.08 | 109 | 222.93 | 56.94 | 1 | 107 | 49.99 | 27728.69 | 149.96 | 960.12 | 97.01 | 27.13 | 34648.86 | 0.28 | 0.77 | 0.27 | 2.22 | 1 | 10
1 | 115 | CONCLUIDO | 6.3425 | 15.77 | 9.51 | 6.96 | 0.1 | 82 | 223.35 | 56.94 | 1.25 | 80 | 50.15 | 27780.03 | 140.46 | 960.02 | 78.95 | 27.13 | 25751.21 | 0.34 | 0.82 | 0.24 | 1.65 | 1 | 10
2 | 115 | CONCLUIDO | 6.7757 | 14.76 | 9.2 | 8.36 | 0.12 | 66 | 223.76 | 56.94 | 1.5 | 64 | 50.32 | 27831.42 | 134.95 | 959.73 | 69.38 | 27.13 | 21047.11 | 0.39 | 0.85 | 0.21 | 1.35 | 1 | 10
3 | 115 | CONCLUIDO | 7.1346 | 14.02 | 8.94 | 9.75 | 0.14 | 55 | 224.18 | 56.94 | 1.75 | 53 | 50.49 | 27882.87 | 130.2 | 959.86 | 61.19 | 27.13 | 17006.4 | 0.44 | 0.87 | 0.2 | 1.09 | 1 | 10
4 | 115 | CONCLUIDO | 7.4056 | 13.5 | 8.78 | 11.21 | 0.16 | 47 | 224.6 | 56.94 | 2 | 45 | 50.65 | 27934.37 | 126.94 | 959.94 | 56.09 | 27.13 | 14498.26 | 0.48 | 0.89 | 0.18 | 0.93 | 1 | 10
5 | 115 | CONCLUIDO | 7.6312 | 13.1 | 8.64 | 12.65 | 0.18 | 41 | 225.01 | 56.94 | 2.25 | 39 | 50.82 | 27985.94 | 124.04 | 960.05 | 51.75 | 27.13 | 12356.05 | 0.52 | 0.9 | 0.17 | 0.79 | 1 | 10
6 | 115 | CONCLUIDO | 7.8773 | 12.69 | 8.45 | 14.09 | 0.2 | 36 | 225.43 | 56.94 | 2.5 | 34 | 50.99 | 28037.57 | 120.25 | 959.77 | 45.8 | 27.13 | 9406.25 | 0.59 | 0.92 | 0.16 | 0.6 | 1 | 10
7 | 115 | CONCLUIDO | 7.9081 | 12.65 | 8.54 | 15.52 | 0.22 | 33 | 225.85 | 56.94 | 2.75 | 31 | 51.16 | 28089.25 | 120.72 | 959.9 | 48.69 | 27.13 | 10867.61 | 0.56 | 0.91 | 0.16 | 0.68 | 1 | 10
8 | 115 | CONCLUIDO | 8.0436 | 12.43 | 8.45 | 16.91 | 0.24 | 30 | 226.27 | 56.94 | 3 | 28 | 51.33 | 28140.99 | 118.53 | 959.83 | 46.18 | 27.13 | 9629.37 | 0.59 | 0.92 | 0.15 | 0.6 | 1 | 10
9 | 115 | CONCLUIDO | 8.1783 | 12.23 | 8.38 | 18.63 | 0.25 | 27 | 226.69 | 56.94 | 3.25 | 25 | 51.5 | 28192.8 | 116.54 | 959.92 | 43.8 | 27.13 | 8450.81 | 0.62 | 0.93 | 0.15 | 0.53 | 1 | 10
10 | 115 | CONCLUIDO | 8.2635 | 12.1 | 8.34 | 20.02 | 0.27 | 25 | 227.11 | 56.94 | 3.5 | 23 | 51.67 | 28244.66 | 115.08 | 959.73 | 42.51 | 27.13 | 7816.73 | 0.64 | 0.93 | 0.15 | 0.49 | 1 | 10
11 | 115 | CONCLUIDO | 8.3525 | 11.97 | 8.3 | 21.66 | 0.29 | 23 | 227.53 | 56.94 | 3.75 | 21 | 51.84 | 28296.58 | 113.6 | 959.87 | 41.31 | 27.13 | 7230.42 | 0.66 | 0.94 | 0.14 | 0.45 | 1 | 10
12 | 115 | CONCLUIDO | 8.4549 | 11.83 | 8.24 | 23.56 | 0.31 | 21 | 227.95 | 56.94 | 4 | 19 | 52.01 | 28348.56 | 111.57 | 959.79 | 39.4 | 27.13 | 6280.68 | 0.69 | 0.95 | 0.14 | 0.39 | 1 | 10
13 | 115 | CONCLUIDO | 8.4926 | 11.78 | 8.24 | 24.71 | 0.33 | 20 | 228.38 | 56.94 | 4.25 | 18 | 52.18 | 28400.61 | 110.64 | 959.87 | 39.11 | 27.13 | 6141.47 | 0.69 | 0.95 | 0.14 | 0.38 | 1 | 10
14 | 115 | CONCLUIDO | 8.5835 | 11.65 | 8.16 | 25.75 | 0.35 | 19 | 228.8 | 56.94 | 4.5 | 17 | 52.36 | 28452.71 | 108.51 | 959.77 | 36.55 | 27.13 | 4867.8 | 0.74 | 0.96 | 0.13 | 0.3 | 1 | 10
15 | 115 | CONCLUIDO | 8.572 | 11.67 | 8.21 | 27.38 | 0.37 | 18 | 229.22 | 56.94 | 4.75 | 16 | 52.53 | 28504.87 | 108.67 | 959.73 | 38.54 | 27.13 | 5868.7 | 0.7 | 0.95 | 0.14 | 0.36 | 1 | 10
16 | 115 | CONCLUIDO | 8.6221 | 11.6 | 8.19 | 28.91 | 0.39 | 17 | 229.65 | 56.94 | 5 | 15 | 52.7 | 28557.1 | 107.39 | 959.77 | 37.81 | 27.13 | 5506.26 | 0.72 | 0.95 | 0.14 | 0.34 | 1 | 10
17 | 115 | CONCLUIDO | 8.6749 | 11.53 | 8.16 | 30.62 | 0.41 | 16 | 230.07 | 56.94 | 5.25 | 14 | 52.88 | 28609.38 | 105.54 | 959.78 | 36.94 | 27.13 | 5079.87 | 0.73 | 0.95 | 0.14 | 0.31 | 1 | 10
18 | 115 | CONCLUIDO | 8.7285 | 11.46 | 8.14 | 32.55 | 0.42 | 15 | 230.49 | 56.94 | 5.5 | 13 | 53.05 | 28661.73 | 104.23 | 959.8 | 36.13 | 27.13 | 4677.29 | 0.75 | 0.96 | 0.13 | 0.28 | 1 | 10
19 | 115 | CONCLUIDO | 8.7775 | 11.39 | 8.12 | 34.79 | 0.44 | 14 | 230.92 | 56.94 | 5.75 | 12 | 53.23 | 28714.14 | 102.83 | 959.77 | 35.47 | 27.13 | 4351.64 | 0.77 | 0.96 | 0.13 | 0.26 | 1 | 10
20 | 115 | CONCLUIDO | 8.7734 | 11.4 | 8.12 | 34.81 | 0.46 | 14 | 231.34 | 56.94 | 6 | 12 | 53.4 | 28766.61 | 101.38 | 959.76 | 35.63 | 27.13 | 4432.58 | 0.76 | 0.96 | 0.13 | 0.27 | 1 | 10
21 | 115 | CONCLUIDO | 8.862 | 11.28 | 8.05 | 37.17 | 0.48 | 13 | 231.77 | 56.94 | 6.25 | 11 | 53.58 | 28819.14 | 99.25 | 959.8 | 33.39 | 27.13 | 3315.74 | 0.81 | 0.97 | 0.13 | 0.2 | 1 | 10
22 | 115 | CONCLUIDO | 8.888 | 11.25 | 8.06 | 40.32 | 0.5 | 12 | 232.2 | 56.94 | 6.5 | 10 | 53.75 | 28871.74 | 98.52 | 959.79 | 33.83 | 27.13 | 3541 | 0.8 | 0.97 | 0.13 | 0.21 | 1 | 10
23 | 115 | CONCLUIDO | 8.8731 | 11.27 | 8.08 | 40.41 | 0.52 | 12 | 232.62 | 56.94 | 6.75 | 10 | 53.93 | 28924.39 | 97.24 | 959.73 | 34.43 | 27.13 | 3841.86 | 0.79 | 0.96 | 0.13 | 0.23 | 1 | 10
24 | 115 | CONCLUIDO | 8.9217 | 11.21 | 8.06 | 43.99 | 0.53 | 11 | 233.05 | 56.94 | 7 | 9 | 54.11 | 28977.11 | 96.11 | 959.75 | 33.95 | 27.13 | 3607.87 | 0.8 | 0.97 | 0.12 | 0.21 | 1 | 10
25 | 115 | CONCLUIDO | 8.9253 | 11.2 | 8.06 | 43.97 | 0.55 | 11 | 233.48 | 56.94 | 7.25 | 9 | 54.29 | 29029.89 | 95.31 | 959.73 | 33.78 | 27.13 | 3523.09 | 0.8 | 0.97 | 0.12 | 0.21 | 1 | 10
26 | 115 | CONCLUIDO | 8.9834 | 11.13 | 8.03 | 48.19 | 0.57 | 10 | 233.91 | 56.94 | 7.5 | 6 | 54.46 | 29082.74 | 93.02 | 959.79 | 32.7 | 27.13 | 2986.99 | 0.83 | 0.97 | 0.13 | 0.18 | 1 | 10
27 | 115 | CONCLUIDO | 8.9717 | 11.15 | 8.05 | 48.28 | 0.59 | 10 | 234.34 | 56.94 | 7.75 | 3 | 54.64 | 29135.65 | 92.56 | 959.73 | 33.12 | 27.13 | 3198.83 | 0.82 | 0.97 | 0.13 | 0.19 | 1 | 10
28 | 115 | CONCLUIDO | 8.9872 | 11.13 | 8.03 | 48.16 | 0.61 | 10 | 234.77 | 56.94 | 8 | 2 | 54.82 | 29188.62 | 91.91 | 959.79 | 32.27 | 27.13 | 2774.15 | 0.84 | 0.97 | 0.13 | 0.17 | 1 | 10
29 | 115 | CONCLUIDO | 8.9881 | 11.13 | 8.03 | 48.16 | 0.62 | 10 | 235.2 | 56.94 | 8.25 | 0 | 55 | 29241.66 | 91.89 | 959.73 | 32.2 | 27.13 | 2740.39 | 0.84 | 0.97 | 0.14 | 0.17 | 1 | 10