## Sheet1
| Volume de calda [L] | STATUS | Capacidade operacional [ha/h] | Tempo de missao [h] | Tempo util [h] | Tempo por voo [min] | Autonomia Projetada [h] | N° Voos | MTOW [kg] | Massa Estrutura [kg] | Combustível [kg] | Abastecimentos | Massa gerador | Potência gerador [W] | Combustível consumido [L] | Calda cons [L] | Distância percorrida [km] | Distância Pulverizando [km] | RTL ACUMULADO[m] | EOC [km/km] | EOC [h/h] | Tempo de manobra [h] | Tempo rtl_rtw [h] | V pulv [m/s] | V desloc [m/s]
0 | 135 | CONCLUIDO | 5.0841 | 19.67 | 10.45 | 4.97 | 0.07 | 126 | 263.32 | 59.89 | 1 | 124 | 67.43 | 32710.1 | 173.66 | 960.53 | 108.3 | 27.13 | 40209.06 | 0.25 | 0.75 | 0.31 | 2.59 | 1 | 10
1 | 135 | CONCLUIDO | 5.7593 | 17.36 | 9.76 | 6.23 | 0.08 | 94 | 263.79 | 59.89 | 1.25 | 92 | 67.65 | 32767.75 | 161.3 | 960.07 | 86.96 | 27.13 | 29698.46 | 0.31 | 0.8 | 0.25 | 1.9 | 1 | 10
2 | 135 | CONCLUIDO | 6.2499 | 16 | 9.36 | 7.48 | 0.1 | 75 | 264.25 | 59.89 | 1.5 | 73 | 67.87 | 32825.49 | 153.87 | 959.97 | 74.18 | 27.13 | 23402.98 | 0.37 | 0.83 | 0.23 | 1.5 | 1 | 10
3 | 135 | CONCLUIDO | 6.6308 | 15.08 | 9.09 | 8.8 | 0.12 | 62 | 264.72 | 59.89 | 1.75 | 60 | 68.09 | 32883.31 | 148.77 | 959.94 | 65.91 | 27.13 | 19330.88 | 0.41 | 0.86 | 0.21 | 1.24 | 1 | 10
4 | 135 | CONCLUIDO | 6.9337 | 14.42 | 8.89 | 10.06 | 0.13 | 53 | 265.19 | 59.89 | 2 | 51 | 68.31 | 32941.21 | 144.67 | 959.91 | 59.74 | 27.13 | 16290.98 | 0.45 | 0.88 | 0.19 | 1.04 | 1 | 10
5 | 135 | CONCLUIDO | 7.1389 | 14.01 | 8.78 | 11.21 | 0.15 | 47 | 265.66 | 59.89 | 2.25 | 45 | 68.53 | 32999.19 | 142.12 | 960.02 | 56.11 | 27.13 | 14507.68 | 0.48 | 0.89 | 0.18 | 0.92 | 1 | 10
6 | 135 | CONCLUIDO | 7.3728 | 13.56 | 8.64 | 12.64 | 0.17 | 41 | 266.13 | 59.89 | 2.5 | 39 | 68.75 | 33057.26 | 139.04 | 959.99 | 51.52 | 27.13 | 12245.15 | 0.53 | 0.9 | 0.17 | 0.78 | 1 | 10
7 | 135 | CONCLUIDO | 7.5817 | 13.19 | 8.47 | 13.73 | 0.18 | 37 | 266.6 | 59.89 | 2.75 | 35 | 68.97 | 33115.41 | 135.39 | 959.81 | 45.88 | 27.13 | 9442.36 | 0.59 | 0.92 | 0.16 | 0.61 | 1 | 10
8 | 135 | CONCLUIDO | 7.4967 | 13.34 | 8.72 | 14.94 | 0.2 | 35 | 267.08 | 59.89 | 3 | 33 | 69.19 | 33173.65 | 139.09 | 959.84 | 55.31 | 27.13 | 14167.27 | 0.49 | 0.89 | 0.16 | 0.86 | 1 | 10
9 | 135 | CONCLUIDO | 7.7493 | 12.9 | 8.48 | 16.42 | 0.22 | 31 | 267.55 | 59.89 | 3.25 | 29 | 69.41 | 33231.97 | 134.5 | 959.86 | 47.07 | 27.13 | 10067.13 | 0.58 | 0.92 | 0.16 | 0.63 | 1 | 10
10 | 135 | CONCLUIDO | 7.8414 | 12.75 | 8.43 | 17.45 | 0.23 | 29 | 268.02 | 59.89 | 3.5 | 27 | 69.64 | 33290.38 | 132.82 | 959.87 | 45.4 | 27.13 | 9240.6 | 0.6 | 0.92 | 0.16 | 0.58 | 1 | 10
11 | 135 | CONCLUIDO | 7.9862 | 12.52 | 8.35 | 19.28 | 0.25 | 26 | 268.5 | 59.89 | 3.75 | 24 | 69.86 | 33348.87 | 130.84 | 959.85 | 42.9 | 27.13 | 8010.16 | 0.63 | 0.93 | 0.15 | 0.5 | 1 | 10
12 | 135 | CONCLUIDO | 8.0239 | 12.46 | 8.35 | 20.03 | 0.26 | 25 | 268.97 | 59.89 | 4 | 23 | 70.09 | 33407.45 | 129.94 | 959.93 | 42.57 | 27.13 | 7848.48 | 0.64 | 0.93 | 0.15 | 0.49 | 1 | 10
13 | 135 | CONCLUIDO | 8.1193 | 12.32 | 8.3 | 21.65 | 0.28 | 23 | 269.45 | 59.89 | 4.25 | 21 | 70.31 | 33466.11 | 128.54 | 959.76 | 41.27 | 27.13 | 7210.33 | 0.66 | 0.94 | 0.14 | 0.45 | 1 | 10
14 | 135 | CONCLUIDO | 8.1675 | 12.24 | 8.28 | 22.58 | 0.3 | 22 | 269.92 | 59.89 | 4.5 | 20 | 70.54 | 33524.86 | 127.28 | 959.75 | 40.6 | 27.13 | 6878.7 | 0.67 | 0.94 | 0.14 | 0.43 | 1 | 10
15 | 135 | CONCLUIDO | 8.2726 | 12.09 | 8.22 | 24.67 | 0.31 | 20 | 270.4 | 59.89 | 4.75 | 18 | 70.76 | 33583.7 | 125.6 | 959.75 | 38.78 | 27.13 | 5977.19 | 0.7 | 0.95 | 0.14 | 0.37 | 1 | 10
16 | 135 | CONCLUIDO | 8.3274 | 12.01 | 8.2 | 25.88 | 0.33 | 19 | 270.88 | 59.89 | 5 | 17 | 70.99 | 33642.62 | 124.41 | 959.87 | 37.75 | 27.13 | 5466.29 | 0.72 | 0.95 | 0.14 | 0.34 | 1 | 10
17 | 135 | CONCLUIDO | 8.3949 | 11.91 | 8.15 | 27.16 | 0.34 | 18 | 271.36 | 59.89 | 5.25 | 16 | 71.22 | 33701.64 | 123 | 959.73 | 36.64 | 27.13 | 4920.04 | 0.74 | 0.96 | 0.13 | 0.3 | 1 | 10
18 | 135 | CONCLUIDO | 8.3971 | 11.91 | 8.2 | 28.93 | 0.36 | 17 | 271.84 | 59.89 | 5.5 | 15 | 71.45 | 33760.74 | 122.72 | 959.77 | 38.1 | 27.13 | 5653.73 | 0.71 | 0.95 | 0.13 | 0.34 | 1 | 10
19 | 135 | CONCLUIDO | 8.403 | 11.9 | 8.19 | 28.9 | 0.38 | 17 | 272.32 | 59.89 | 5.75 | 15 | 71.68 | 33820.05 | 122.35 | 959.8 | 37.76 | 27.13 | 5485.11 | 0.72 | 0.95 | 0.13 | 0.33 | 1 | 10
20 | 135 | CONCLUIDO | 8.4549 | 11.83 | 8.17 | 30.62 | 0.39 | 16 | 272.8 | 59.89 | 6 | 14 | 71.91 | 33879.33 | 120.94 | 959.77 | 37.03 | 27.13 | 5123.26 | 0.73 | 0.95 | 0.13 | 0.31 | 1 | 10
21 | 135 | CONCLUIDO | 8.5092 | 11.75 | 8.14 | 32.56 | 0.41 | 15 | 273.28 | 59.89 | 6.25 | 13 | 72.14 | 33938.7 | 120.03 | 959.73 | 36.24 | 27.13 | 4734.72 | 0.75 | 0.96 | 0.13 | 0.29 | 1 | 10
22 | 135 | CONCLUIDO | 8.5667 | 11.67 | 8.11 | 34.77 | 0.42 | 14 | 273.76 | 59.89 | 6.5 | 12 | 72.37 | 33998.16 | 117.98 | 959.73 | 35.38 | 27.13 | 4310.06 | 0.77 | 0.96 | 0.13 | 0.26 | 1 | 10
23 | 135 | CONCLUIDO | 8.5602 | 11.68 | 8.12 | 34.8 | 0.44 | 14 | 274.24 | 59.89 | 6.75 | 12 | 72.61 | 34057.71 | 117.85 | 959.8 | 35.69 | 27.13 | 4462.7 | 0.76 | 0.96 | 0.13 | 0.27 | 1 | 10
24 | 135 | CONCLUIDO | 8.6242 | 11.6 | 8.09 | 37.32 | 0.45 | 13 | 274.73 | 59.89 | 7 | 11 | 72.84 | 34117.35 | 116.24 | 959.73 | 34.44 | 27.13 | 3843.03 | 0.79 | 0.96 | 0.13 | 0.23 | 1 | 10
25 | 135 | CONCLUIDO | 8.6503 | 11.56 | 8.05 | 37.15 | 0.47 | 13 | 275.21 | 59.89 | 7.25 | 11 | 73.08 | 34177.09 | 114.66 | 959.73 | 33.26 | 27.13 | 3254.02 | 0.82 | 0.97 | 0.13 | 0.2 | 1 | 10
26 | 135 | CONCLUIDO | 8.6499 | 11.56 | 8.1 | 40.51 | 0.48 | 12 | 275.7 | 59.89 | 7.5 | 10 | 73.31 | 34236.91 | 114.78 | 959.81 | 35.03 | 27.13 | 4141.98 | 0.77 | 0.96 | 0.13 | 0.25 | 1 | 10
27 | 135 | CONCLUIDO | 8.6638 | 11.54 | 8.08 | 40.41 | 0.5 | 12 | 276.18 | 59.89 | 7.75 | 10 | 73.55 | 34296.82 | 114.11 | 959.78 | 34.43 | 27.13 | 3845.14 | 0.79 | 0.96 | 0.13 | 0.23 | 1 | 10
28 | 135 | CONCLUIDO | 8.7258 | 11.46 | 8.05 | 43.92 | 0.51 | 11 | 276.67 | 59.89 | 8 | 9 | 73.78 | 34356.83 | 111.67 | 959.75 | 33.38 | 27.13 | 3324.19 | 0.81 | 0.97 | 0.13 | 0.2 | 1 | 10
29 | 135 | CONCLUIDO | 8.7203 | 11.47 | 8.06 | 43.95 | 0.53 | 11 | 277.16 | 59.89 | 8.25 | 9 | 74.02 | 34416.93 | 111.9 | 959.77 | 33.64 | 27.13 | 3451.36 | 0.81 | 0.97 | 0.13 | 0.21 | 1 | 10
30 | 135 | CONCLUIDO | 8.7159 | 11.47 | 8.06 | 43.99 | 0.55 | 11 | 277.65 | 59.89 | 8.5 | 9 | 74.26 | 34477.13 | 111.14 | 959.9 | 33.85 | 27.13 | 3559.94 | 0.8 | 0.97 | 0.13 | 0.21 | 1 | 10
31 | 135 | CONCLUIDO | 8.7796 | 11.39 | 8.03 | 48.19 | 0.56 | 10 | 278.13 | 59.89 | 8.75 | 8 | 74.5 | 34537.41 | 108.95 | 959.8 | 32.8 | 27.13 | 3036.24 | 0.83 | 0.97 | 0.12 | 0.18 | 1 | 10
32 | 135 | CONCLUIDO | 8.8017 | 11.36 | 8 | 48.02 | 0.58 | 10 | 278.62 | 59.89 | 9 | 8 | 74.74 | 34597.8 | 107.8 | 959.79 | 31.83 | 27.13 | 2551.14 | 0.85 | 0.97 | 0.12 | 0.15 | 1 | 10
33 | 135 | CONCLUIDO | 8.7534 | 11.42 | 8.07 | 48.39 | 0.59 | 10 | 279.11 | 59.89 | 9.25 | 8 | 74.98 | 34658.27 | 108.25 | 959.73 | 34.23 | 27.13 | 3752.92 | 0.79 | 0.97 | 0.12 | 0.21 | 1 | 10
34 | 135 | CONCLUIDO | 8.8272 | 11.33 | 8.02 | 53.47 | 0.6 | 9 | 279.61 | 59.89 | 9.5 | 7 | 75.22 | 34718.84 | 105.53 | 959.73 | 32.55 | 27.13 | 2917.81 | 0.83 | 0.97 | 0.12 | 0.17 | 1 | 10
35 | 135 | CONCLUIDO | 8.8274 | 11.33 | 8.02 | 53.47 | 0.62 | 9 | 280.1 | 59.89 | 9.75 | 6 | 75.46 | 34779.51 | 105.36 | 959.73 | 32.48 | 27.13 | 2880.73 | 0.84 | 0.97 | 0.12 | 0.17 | 1 | 10
36 | 135 | CONCLUIDO | 8.8203 | 11.34 | 8.03 | 53.53 | 0.63 | 9 | 280.59 | 59.89 | 10 | 5 | 75.7 | 34840.27 | 104.74 | 959.73 | 32.71 | 27.13 | 2998.77 | 0.83 | 0.97 | 0.13 | 0.18 | 1 | 10
37 | 135 | CONCLUIDO | 8.8199 | 11.34 | 8.03 | 53.53 | 0.65 | 9 | 281.08 | 59.89 | 10.25 | 4 | 75.95 | 34901.13 | 103.67 | 959.73 | 32.75 | 27.13 | 3017.29 | 0.83 | 0.97 | 0.13 | 0.18 | 1 | 10
38 | 135 | CONCLUIDO | 8.8183 | 11.34 | 8.03 | 53.55 | 0.66 | 9 | 281.58 | 59.89 | 10.5 | 1 | 76.19 | 34962.08 | 102.98 | 959.73 | 32.64 | 27.13 | 2962.13 | 0.83 | 0.97 | 0.13 | 0.18 | 1 | 10
39 | 135 | CONCLUIDO | 8.8129 | 11.35 | 8.04 | 53.59 | 0.68 | 9 | 282.07 | 59.89 | 10.75 | 1 | 76.44 | 35023.13 | 103.06 | 959.75 | 32.85 | 27.13 | 3066.53 | 0.83 | 0.97 | 0.13 | 0.19 | 1 | 10
40 | 135 | CONCLUIDO | 8.8101 | 11.35 | 8.04 | 53.62 | 0.69 | 9 | 282.57 | 59.89 | 11 | 0 | 76.68 | 35084.28 | 103.25 | 959.73 | 32.98 | 27.13 | 3131.98 | 0.82 | 0.97 | 0.13 | 0.19 | 1 | 10