## Sheet1
| Volume de calda [L] | STATUS | Capacidade operacional [ha/h] | Tempo de missao [h] | Tempo util [h] | Tempo por voo [min] | Autonomia Projetada [h] | N° Voos | MTOW [kg] | Massa Estrutura [kg] | Combustível [kg] | Abastecimentos | Massa gerador | Potência gerador [W] | Combustível consumido [L] | Calda cons [L] | Distância percorrida [km] | Distância Pulverizando [km] | RTL ACUMULADO[m] | EOC [km/km] | EOC [h/h] | Tempo de manobra [h] | Tempo rtl_rtw [h] | V pulv [m/s] | V desloc [m/s]
0 | 90 | CONCLUIDO | 4.2352 | 23.61 | 15.89 | 6.4 | 0.1 | 149 | 176.73 | 52.44 | 1 | 147 | 33.29 | 22031.19 | 206.76 | 1002.33 | 131.86 | 35.81 | 46543.48 | 0.27 | 0.73 | 3.29 | 3.03 | 1 | 10
1 | 90 | CONCLUIDO | 4.6233 | 21.63 | 15.16 | 7.98 | 0.13 | 114 | 177.1 | 52.44 | 1.25 | 112 | 33.41 | 22076.81 | 196.02 | 1002.2 | 109.36 | 35.81 | 35466.32 | 0.33 | 0.76 | 3.22 | 2.3 | 1 | 10
2 | 90 | CONCLUIDO | 4.903 | 20.4 | 14.7 | 9.59 | 0.15 | 92 | 177.47 | 52.44 | 1.5 | 90 | 33.53 | 22122.46 | 189.13 | 1002.15 | 94.91 | 35.81 | 28352.18 | 0.38 | 0.79 | 3.2 | 1.85 | 1 | 10
3 | 90 | CONCLUIDO | 5.1176 | 19.54 | 14.38 | 11.21 | 0.17 | 77 | 177.84 | 52.44 | 1.75 | 75 | 33.65 | 22168.15 | 183.83 | 1002.13 | 85.29 | 35.81 | 23618.89 | 0.42 | 0.8 | 3.16 | 1.53 | 1 | 10
4 | 90 | CONCLUIDO | 5.2801 | 18.94 | 14.17 | 12.88 | 0.2 | 66 | 178.21 | 52.44 | 2 | 64 | 33.77 | 22213.89 | 180.02 | 1002.1 | 78.55 | 35.81 | 20304.52 | 0.46 | 0.81 | 3.14 | 1.32 | 1 | 10
5 | 90 | CONCLUIDO | 5.4075 | 18.49 | 14.01 | 14.49 | 0.22 | 58 | 178.59 | 52.44 | 2.25 | 56 | 33.89 | 22259.66 | 176.69 | 1002.29 | 73.42 | 35.81 | 17778.77 | 0.49 | 0.82 | 3.13 | 1.15 | 1 | 10
6 | 90 | CONCLUIDO | 5.5236 | 18.1 | 13.87 | 16.32 | 0.25 | 51 | 178.96 | 52.44 | 2.5 | 49 | 34.02 | 22305.48 | 173.71 | 1001.97 | 69.11 | 35.81 | 15656 | 0.52 | 0.83 | 3.13 | 1.02 | 1 | 10
7 | 90 | CONCLUIDO | 5.6175 | 17.8 | 13.75 | 17.93 | 0.27 | 46 | 179.33 | 52.44 | 2.75 | 44 | 34.14 | 22351.34 | 171.2 | 1002.09 | 65.63 | 35.81 | 13940.83 | 0.55 | 0.84 | 3.1 | 0.89 | 1 | 10
8 | 90 | CONCLUIDO | 5.6873 | 17.58 | 13.67 | 19.53 | 0.3 | 42 | 179.7 | 52.44 | 3 | 40 | 34.26 | 22397.24 | 169.11 | 1002.08 | 63.16 | 35.81 | 12728.18 | 0.57 | 0.84 | 3.1 | 0.81 | 1 | 10
9 | 90 | CONCLUIDO | 5.7544 | 17.38 | 13.61 | 21.48 | 0.32 | 38 | 180.07 | 52.44 | 3.25 | 36 | 34.38 | 22443.18 | 167.09 | 1002 | 61.03 | 35.81 | 11682.51 | 0.59 | 0.85 | 3.1 | 0.75 | 1 | 10
10 | 90 | CONCLUIDO | 5.8215 | 17.18 | 13.51 | 23.16 | 0.34 | 35 | 180.45 | 52.44 | 3.5 | 33 | 34.51 | 22489.16 | 164.87 | 1002.02 | 58.38 | 35.81 | 10375.68 | 0.61 | 0.85 | 3.08 | 0.66 | 1 | 10
11 | 90 | CONCLUIDO | 5.8491 | 17.1 | 13.5 | 24.55 | 0.37 | 33 | 180.82 | 52.44 | 3.75 | 31 | 34.63 | 22535.19 | 163.77 | 1002.07 | 57.9 | 35.81 | 10143.45 | 0.62 | 0.86 | 3.09 | 0.65 | 1 | 10
12 | 90 | CONCLUIDO | 5.9103 | 16.92 | 13.43 | 26.87 | 0.39 | 30 | 181.19 | 52.44 | 4 | 28 | 34.75 | 22581.25 | 161.76 | 1002.04 | 55.79 | 35.81 | 9104.43 | 0.64 | 0.86 | 3.08 | 0.58 | 1 | 10
13 | 90 | CONCLUIDO | 5.9487 | 16.81 | 13.39 | 28.7 | 0.42 | 28 | 181.57 | 52.44 | 4.25 | 26 | 34.88 | 22627.36 | 160.03 | 1002 | 54.4 | 35.81 | 8417.39 | 0.66 | 0.86 | 3.08 | 0.54 | 1 | 10
14 | 90 | CONCLUIDO | 5.9707 | 16.75 | 13.37 | 29.71 | 0.44 | 27 | 181.94 | 52.44 | 4.5 | 25 | 35 | 22673.63 | 158.29 | 1001.91 | 53.7 | 35.81 | 8073.31 | 0.67 | 0.86 | 3.08 | 0.52 | 1 | 10
15 | 90 | CONCLUIDO | 5.9997 | 16.67 | 13.36 | 32.06 | 0.46 | 25 | 182.32 | 52.44 | 4.75 | 23 | 35.12 | 22719.83 | 157.17 | 1001.94 | 53.23 | 35.81 | 7849.3 | 0.67 | 0.86 | 3.08 | 0.5 | 1 | 10
16 | 90 | CONCLUIDO | 6.0309 | 16.58 | 13.31 | 33.27 | 0.49 | 24 | 182.69 | 52.44 | 5 | 22 | 35.25 | 22766.06 | 155 | 1002.06 | 51.93 | 35.81 | 7202.33 | 0.69 | 0.87 | 3.07 | 0.45 | 1 | 10
17 | 90 | CONCLUIDO | 6.0714 | 16.47 | 13.27 | 36.18 | 0.51 | 22 | 183.07 | 52.44 | 5.25 | 20 | 35.37 | 22812.34 | 153.14 | 1001.95 | 50.85 | 35.81 | 6674.3 | 0.7 | 0.87 | 3.06 | 0.41 | 1 | 10
18 | 90 | CONCLUIDO | 6.0864 | 16.43 | 13.26 | 37.89 | 0.53 | 21 | 183.44 | 52.44 | 5.5 | 19 | 35.5 | 22858.66 | 152.29 | 1001.94 | 50.47 | 35.81 | 6490.81 | 0.71 | 0.87 | 3.07 | 0.41 | 1 | 10
19 | 90 | CONCLUIDO | 6.1118 | 16.36 | 13.23 | 39.69 | 0.55 | 20 | 183.82 | 52.44 | 5.75 | 18 | 35.63 | 22905.03 | 150.09 | 1001.96 | 49.54 | 35.81 | 6028.52 | 0.72 | 0.87 | 3.06 | 0.38 | 1 | 10
20 | 90 | CONCLUIDO | 6.131 | 16.31 | 13.21 | 41.73 | 0.58 | 19 | 184.19 | 52.44 | 6 | 17 | 35.75 | 22951.43 | 149.23 | 1001.96 | 48.81 | 35.81 | 5666.05 | 0.73 | 0.87 | 3.07 | 0.36 | 1 | 10
21 | 90 | CONCLUIDO | 6.1586 | 16.24 | 13.18 | 43.92 | 0.6 | 18 | 184.57 | 52.44 | 6.25 | 16 | 35.88 | 22997.88 | 147.06 | 1002.04 | 47.82 | 35.81 | 5176.64 | 0.75 | 0.88 | 3.06 | 0.32 | 1 | 10
22 | 90 | CONCLUIDO | 6.1732 | 16.2 | 13.17 | 46.5 | 0.62 | 17 | 184.95 | 52.44 | 6.5 | 15 | 36.01 | 23044.38 | 144.76 | 1001.94 | 47.53 | 35.81 | 5038.08 | 0.75 | 0.88 | 3.07 | 0.32 | 1 | 10
23 | 90 | CONCLUIDO | 6.1724 | 16.2 | 13.18 | 46.5 | 0.65 | 17 | 185.33 | 52.44 | 6.75 | 15 | 36.13 | 23090.91 | 143.82 | 1001.99 | 47.7 | 35.81 | 5123.79 | 0.75 | 0.88 | 3.06 | 0.32 | 1 | 10
24 | 90 | CONCLUIDO | 6.1887 | 16.16 | 13.17 | 49.38 | 0.67 | 16 | 185.7 | 52.44 | 7 | 14 | 36.26 | 23137.49 | 142.74 | 1001.96 | 47.47 | 35.81 | 5011.05 | 0.75 | 0.88 | 3.07 | 0.32 | 1 | 10
25 | 90 | CONCLUIDO | 6.2113 | 16.1 | 13.15 | 52.58 | 0.69 | 15 | 186.08 | 52.44 | 7.25 | 13 | 36.39 | 23184.11 | 141.01 | 1001.94 | 46.82 | 35.81 | 4691.08 | 0.76 | 0.88 | 3.06 | 0.29 | 1 | 10
26 | 90 | CONCLUIDO | 6.2185 | 16.08 | 13.13 | 52.51 | 0.71 | 15 | 186.46 | 52.44 | 7.5 | 13 | 36.52 | 23230.78 | 139.62 | 1001.95 | 45.91 | 35.81 | 4237.45 | 0.78 | 0.88 | 3.07 | 0.27 | 1 | 10
27 | 90 | CONCLUIDO | 6.2354 | 16.04 | 13.12 | 56.23 | 0.74 | 14 | 186.84 | 52.44 | 7.75 | 12 | 36.65 | 23277.49 | 137.66 | 1001.94 | 45.94 | 35.81 | 4259.7 | 0.78 | 0.88 | 3.06 | 0.27 | 1 | 10
28 | 90 | CONCLUIDO | 6.2604 | 15.97 | 13.09 | 60.42 | 0.76 | 13 | 187.22 | 52.44 | 8 | 11 | 36.78 | 23324.24 | 134.28 | 1001.91 | 45.07 | 35.81 | 3827.99 | 0.79 | 0.88 | 3.06 | 0.24 | 1 | 10
29 | 90 | CONCLUIDO | 6.2591 | 15.98 | 13.09 | 60.43 | 0.78 | 13 | 187.6 | 52.44 | 8.25 | 7 | 36.9 | 23371.04 | 135.15 | 1001.96 | 45.13 | 35.81 | 3858.86 | 0.79 | 0.88 | 3.06 | 0.24 | 1 | 10
30 | 90 | CONCLUIDO | 6.2521 | 15.99 | 13.11 | 60.52 | 0.8 | 13 | 187.98 | 52.44 | 8.5 | 5 | 37.03 | 23417.88 | 134.99 | 1001.92 | 45.61 | 35.81 | 4096.76 | 0.79 | 0.88 | 3.06 | 0.26 | 1 | 10
31 | 90 | CONCLUIDO | 6.2516 | 16 | 13.11 | 60.52 | 0.82 | 13 | 188.36 | 52.44 | 8.75 | 2 | 37.16 | 23464.76 | 134.72 | 1002 | 45.39 | 35.81 | 3985.85 | 0.79 | 0.88 | 3.07 | 0.26 | 1 | 10
32 | 90 | CONCLUIDO | 6.2526 | 15.99 | 13.11 | 60.51 | 0.85 | 13 | 188.74 | 52.44 | 9 | 1 | 37.3 | 23511.69 | 134.69 | 1001.97 | 45.31 | 35.81 | 3949.48 | 0.79 | 0.88 | 3.07 | 0.26 | 1 | 10
33 | 90 | CONCLUIDO | 6.2497 | 16 | 13.12 | 60.54 | 0.87 | 13 | 189.12 | 52.44 | 9.25 | 1 | 37.43 | 23558.67 | 134.53 | 1001.99 | 45.47 | 35.81 | 4030.11 | 0.79 | 0.88 | 3.07 | 0.26 | 1 | 10
34 | 90 | CONCLUIDO | 6.2501 | 16 | 13.12 | 60.54 | 0.89 | 13 | 189.5 | 52.44 | 9.5 | 0 | 37.56 | 23605.68 | 134.59 | 1001.96 | 45.35 | 35.81 | 3966.98 | 0.79 | 0.88 | 3.08 | 0.26 | 1 | 10