## Sheet1
| Volume de calda [L] | STATUS | Capacidade operacional [ha/h] | Tempo de missao [h] | Tempo util [h] | Tempo por voo [min] | Autonomia Projetada [h] | N° Voos | MTOW [kg] | Massa Estrutura [kg] | Combustível [kg] | Abastecimentos | Massa gerador | Potência gerador [W] | Combustível consumido [L] | Calda cons [L] | Distância percorrida [km] | Distância Pulverizando [km] | RTL ACUMULADO[m] | EOC [km/km] | EOC [h/h] | Tempo de manobra [h] | Tempo rtl_rtw [h] | V pulv [m/s] | V desloc [m/s]
0 | 75 | CONCLUIDO | 7.0995 | 14.09 | 9.43 | 7.25 | 0.12 | 78 | 150.44 | 49.1 | 1 | 76 | 25.34 | 18787.76 | 106.57 | 957.21 | 76.37 | 27.15 | 24481.51 | 0.36 | 0.83 | 0.23 | 1.57 | 1 | 10
1 | 75 | CONCLUIDO | 7.6281 | 13.11 | 9.03 | 9.18 | 0.15 | 59 | 150.78 | 49.1 | 1.25 | 57 | 25.44 | 18830.65 | 100.53 | 957.22 | 63.95 | 27.15 | 18367.49 | 0.42 | 0.86 | 0.2 | 1.18 | 1 | 10
2 | 75 | CONCLUIDO | 8.011 | 12.48 | 8.77 | 11.2 | 0.18 | 47 | 151.13 | 49.1 | 1.5 | 45 | 25.54 | 18873.58 | 96.22 | 957.17 | 55.81 | 27.15 | 14360.07 | 0.49 | 0.89 | 0.18 | 0.92 | 1 | 10
3 | 75 | CONCLUIDO | 8.3026 | 12.04 | 8.58 | 13.19 | 0.2 | 39 | 151.48 | 49.1 | 1.75 | 37 | 25.64 | 18916.54 | 92.54 | 957.08 | 49.56 | 27.15 | 11273.05 | 0.55 | 0.91 | 0.17 | 0.72 | 1 | 10
4 | 75 | CONCLUIDO | 8.3024 | 12.04 | 8.7 | 14.91 | 0.23 | 35 | 151.83 | 49.1 | 2 | 33 | 25.73 | 18959.54 | 92.73 | 956.99 | 55.1 | 27.15 | 14061.49 | 0.49 | 0.9 | 0.14 | 0.85 | 1 | 10
5 | 75 | CONCLUIDO | 8.6259 | 11.59 | 8.43 | 17.44 | 0.26 | 29 | 152.18 | 49.1 | 2.25 | 27 | 25.83 | 19002.56 | 87.97 | 957.13 | 45.21 | 27.15 | 9146.07 | 0.6 | 0.92 | 0.16 | 0.58 | 1 | 10
6 | 75 | CONCLUIDO | 8.7413 | 11.44 | 8.37 | 19.31 | 0.29 | 26 | 152.53 | 49.1 | 2.5 | 24 | 25.93 | 19045.63 | 85.83 | 957.08 | 43.34 | 27.15 | 8226.96 | 0.63 | 0.93 | 0.15 | 0.52 | 1 | 10
7 | 75 | CONCLUIDO | 8.8607 | 11.29 | 8.31 | 21.67 | 0.32 | 23 | 152.88 | 49.1 | 2.75 | 21 | 26.03 | 19088.72 | 83.6 | 956.99 | 41.44 | 27.15 | 7290.8 | 0.66 | 0.94 | 0.15 | 0.45 | 1 | 10
8 | 75 | CONCLUIDO | 8.9463 | 11.18 | 8.26 | 23.6 | 0.35 | 21 | 153.23 | 49.1 | 3 | 19 | 26.13 | 19131.85 | 81.24 | 957.06 | 39.86 | 27.15 | 6510.69 | 0.68 | 0.94 | 0.14 | 0.41 | 1 | 10
9 | 75 | CONCLUIDO | 9.0769 | 11.02 | 8.16 | 25.77 | 0.37 | 19 | 153.58 | 49.1 | 3.25 | 17 | 26.23 | 19175.02 | 78.13 | 957 | 36.44 | 27.15 | 4810.9 | 0.75 | 0.95 | 0.14 | 0.31 | 1 | 10
10 | 75 | CONCLUIDO | 9.1033 | 10.98 | 8.19 | 28.9 | 0.4 | 17 | 153.93 | 49.1 | 3.5 | 15 | 26.33 | 19218.22 | 77.12 | 957.04 | 37.87 | 27.15 | 5535.58 | 0.72 | 0.95 | 0.13 | 0.34 | 1 | 10
11 | 75 | CONCLUIDO | 9.1522 | 10.93 | 8.16 | 30.6 | 0.43 | 16 | 154.28 | 49.1 | 3.75 | 13 | 26.43 | 19261.45 | 74.41 | 957.02 | 36.85 | 27.15 | 5034.02 | 0.74 | 0.95 | 0.13 | 0.31 | 1 | 10
12 | 75 | CONCLUIDO | 9.1926 | 10.88 | 8.14 | 32.57 | 0.46 | 15 | 154.63 | 49.1 | 4 | 5 | 26.53 | 19304.72 | 72.42 | 956.99 | 36 | 27.15 | 4611.53 | 0.75 | 0.96 | 0.14 | 0.29 | 1 | 10
13 | 75 | CONCLUIDO | 9.223 | 10.84 | 8.14 | 34.88 | 0.49 | 14 | 154.98 | 49.1 | 4.25 | 3 | 26.63 | 19348.03 | 72.63 | 956.99 | 35.86 | 27.15 | 4546.23 | 0.76 | 0.96 | 0.14 | 0.29 | 1 | 10
14 | 75 | CONCLUIDO | 9.2178 | 10.85 | 8.14 | 34.9 | 0.51 | 14 | 155.33 | 49.1 | 4.5 | 0 | 26.74 | 19391.36 | 72.84 | 957.01 | 35.86 | 27.15 | 4547.6 | 0.76 | 0.96 | 0.15 | 0.29 | 1 | 10