## Sheet1
| Volume de calda [L] | STATUS | Capacidade operacional [ha/h] | Tempo de missao [h] | Tempo util [h] | Tempo por voo [min] | Autonomia Projetada [h] | N° Voos | MTOW [kg] | Massa Estrutura [kg] | Combustível [kg] | Abastecimentos | Massa gerador | Potência gerador [W] | Combustível consumido [L] | Calda cons [L] | Distância percorrida [km] | Distância Pulverizando [km] | RTL ACUMULADO[m] | EOC [km/km] | EOC [h/h] | Tempo de manobra [h] | Tempo rtl_rtw [h] | V pulv [m/s] | V desloc [m/s]
0 | 80 | CONCLUIDO | 6.9363 | 14.42 | 9.48 | 7.02 | 0.11 | 81 | 159.12 | 50.28 | 1 | 79 | 27.84 | 19859.16 | 111.67 | 957.09 | 78.04 | 27.15 | 25302.21 | 0.35 | 0.82 | 0.24 | 1.63 | 1 | 10
1 | 80 | CONCLUIDO | 7.4547 | 13.41 | 9.09 | 8.8 | 0.14 | 62 | 159.48 | 50.28 | 1.25 | 60 | 27.95 | 19902.91 | 105.64 | 957.06 | 65.79 | 27.15 | 19275.06 | 0.41 | 0.86 | 0.21 | 1.24 | 1 | 10
2 | 80 | CONCLUIDO | 7.8293 | 12.77 | 8.84 | 10.6 | 0.17 | 50 | 159.83 | 50.28 | 1.5 | 48 | 28.05 | 19946.71 | 101.33 | 957.16 | 57.94 | 27.15 | 15405.71 | 0.47 | 0.88 | 0.18 | 0.98 | 1 | 10
3 | 80 | CONCLUIDO | 8.1406 | 12.28 | 8.64 | 12.64 | 0.19 | 41 | 160.19 | 50.28 | 1.75 | 39 | 28.16 | 19990.53 | 97.51 | 957.11 | 51.54 | 27.15 | 12254.22 | 0.53 | 0.9 | 0.17 | 0.78 | 1 | 10
4 | 80 | CONCLUIDO | 8.3973 | 11.91 | 8.46 | 14.5 | 0.22 | 35 | 160.54 | 50.28 | 2 | 33 | 28.26 | 20034.4 | 94 | 957.23 | 46.31 | 27.15 | 9669.96 | 0.59 | 0.92 | 0.14 | 0.6 | 1 | 10
5 | 80 | CONCLUIDO | 8.4678 | 11.81 | 8.49 | 16.42 | 0.25 | 31 | 160.9 | 50.28 | 2.25 | 29 | 28.37 | 20078.3 | 93.05 | 957.07 | 47.01 | 27.15 | 10040.17 | 0.58 | 0.92 | 0.16 | 0.63 | 1 | 10
6 | 80 | CONCLUIDO | 8.6381 | 11.58 | 8.38 | 18.63 | 0.27 | 27 | 161.26 | 50.28 | 2.5 | 25 | 28.48 | 20122.23 | 90.41 | 957.15 | 43.77 | 27.15 | 8436.92 | 0.62 | 0.93 | 0.15 | 0.53 | 1 | 10
7 | 80 | CONCLUIDO | 8.7642 | 11.41 | 8.31 | 20.78 | 0.3 | 24 | 161.61 | 50.28 | 2.75 | 22 | 28.58 | 20166.2 | 88.08 | 957.01 | 41.6 | 27.15 | 7367.77 | 0.65 | 0.94 | 0.15 | 0.46 | 1 | 10
8 | 80 | CONCLUIDO | 8.8406 | 11.31 | 8.28 | 22.58 | 0.33 | 22 | 161.97 | 50.28 | 3 | 20 | 28.69 | 20210.21 | 86.14 | 957.03 | 40.36 | 27.15 | 6757.3 | 0.67 | 0.94 | 0.15 | 0.42 | 1 | 10
9 | 80 | CONCLUIDO | 8.9343 | 11.19 | 8.22 | 24.67 | 0.35 | 20 | 162.33 | 50.28 | 3.25 | 18 | 28.8 | 20254.26 | 83.94 | 957.06 | 38.73 | 27.15 | 5953.02 | 0.7 | 0.95 | 0.14 | 0.37 | 1 | 10
10 | 80 | CONCLUIDO | 9.0343 | 11.07 | 8.16 | 27.21 | 0.38 | 18 | 162.68 | 50.28 | 3.5 | 16 | 28.9 | 20298.34 | 81.75 | 957.03 | 37.14 | 27.15 | 5170.01 | 0.73 | 0.95 | 0.13 | 0.31 | 1 | 10
11 | 80 | CONCLUIDO | 9.0375 | 11.06 | 8.19 | 28.92 | 0.41 | 17 | 163.04 | 50.28 | 3.75 | 15 | 29.01 | 20342.46 | 80.39 | 957.01 | 37.9 | 27.15 | 5551.63 | 0.72 | 0.95 | 0.14 | 0.34 | 1 | 10
12 | 80 | CONCLUIDO | 9.1322 | 10.95 | 8.14 | 32.57 | 0.43 | 15 | 163.4 | 50.28 | 4 | 13 | 29.12 | 20386.62 | 77.69 | 957.16 | 36.26 | 27.15 | 4740.64 | 0.75 | 0.96 | 0.13 | 0.29 | 1 | 10
13 | 80 | CONCLUIDO | 9.1799 | 10.89 | 8.12 | 34.79 | 0.46 | 14 | 163.76 | 50.28 | 4.25 | 10 | 29.23 | 20430.81 | 76.06 | 957.03 | 35.45 | 27.15 | 4341.83 | 0.77 | 0.96 | 0.13 | 0.26 | 1 | 10
14 | 80 | CONCLUIDO | 9.1682 | 10.91 | 8.13 | 34.85 | 0.49 | 14 | 164.12 | 50.28 | 4.5 | 3 | 29.34 | 20475.04 | 75.78 | 957.02 | 35.56 | 27.15 | 4399.06 | 0.76 | 0.96 | 0.14 | 0.28 | 1 | 10
15 | 80 | CONCLUIDO | 9.1617 | 10.92 | 8.14 | 34.88 | 0.51 | 14 | 164.48 | 50.28 | 4.75 | 1 | 29.45 | 20519.3 | 74.53 | 956.99 | 35.77 | 27.15 | 4505.25 | 0.76 | 0.96 | 0.14 | 0.29 | 1 | 10
16 | 80 | CONCLUIDO | 9.2192 | 10.85 | 8.1 | 37.4 | 0.54 | 13 | 164.83 | 50.28 | 5 | 0 | 29.55 | 20563.61 | 74.06 | 956.99 | 34.49 | 27.15 | 3869.61 | 0.79 | 0.96 | 0.15 | 0.25 | 1 | 10