## Sheet1
| Volume de calda [L] | STATUS | Capacidade operacional [ha/h] | Tempo de missao [h] | Tempo util [h] | Tempo por voo [min] | Autonomia Projetada [h] | N° Voos | MTOW [kg] | Massa Estrutura [kg] | Combustível [kg] | Abastecimentos | Massa gerador | Potência gerador [W] | Combustível consumido [L] | Calda cons [L] | Distância percorrida [km] | Distância Pulverizando [km] | RTL ACUMULADO[m] | EOC [km/km] | EOC [h/h] | Tempo de manobra [h] | Tempo rtl_rtw [h] | V pulv [m/s] | V desloc [m/s]
0 | 85 | CONCLUIDO | 6.7483 | 14.82 | 9.57 | 6.75 | 0.11 | 85 | 167.88 | 51.39 | 1 | 83 | 30.49 | 20939.59 | 117.06 | 957.39 | 80.69 | 27.15 | 26605.52 | 0.34 | 0.81 | 0.24 | 1.71 | 1 | 10
1 | 85 | CONCLUIDO | 7.282 | 13.73 | 9.16 | 8.45 | 0.13 | 65 | 168.25 | 51.39 | 1.25 | 63 | 30.6 | 20984.25 | 110.77 | 957.18 | 67.77 | 27.15 | 20246.98 | 0.4 | 0.85 | 0.21 | 1.3 | 1 | 10
2 | 85 | CONCLUIDO | 7.6874 | 13.01 | 8.87 | 10.24 | 0.16 | 52 | 168.61 | 51.39 | 1.5 | 50 | 30.71 | 21028.94 | 105.96 | 957.18 | 59.08 | 27.15 | 15968.17 | 0.46 | 0.88 | 0.19 | 1.02 | 1 | 10
3 | 85 | CONCLUIDO | 7.9938 | 12.51 | 8.68 | 12.11 | 0.18 | 43 | 168.97 | 51.39 | 1.75 | 41 | 30.83 | 21073.68 | 102.32 | 957.06 | 52.89 | 27.15 | 12919.12 | 0.51 | 0.9 | 0.18 | 0.83 | 1 | 10
4 | 85 | CONCLUIDO | 8.322 | 12.02 | 8.42 | 14.04 | 0.21 | 36 | 169.33 | 51.39 | 2 | 34 | 30.94 | 21118.46 | 97.81 | 957.08 | 44.52 | 27.15 | 8767.81 | 0.61 | 0.92 | 0.16 | 0.57 | 1 | 10
5 | 85 | CONCLUIDO | 8.3143 | 12.03 | 8.54 | 15.52 | 0.24 | 33 | 169.7 | 51.39 | 2.25 | 31 | 31.05 | 21163.27 | 98.16 | 957.12 | 48.77 | 27.15 | 10907.82 | 0.56 | 0.91 | 0.16 | 0.68 | 1 | 10
6 | 85 | CONCLUIDO | 8.4848 | 11.79 | 8.43 | 17.44 | 0.26 | 29 | 170.06 | 51.39 | 2.5 | 27 | 31.17 | 21208.12 | 95.56 | 957.05 | 45.3 | 27.15 | 9194.85 | 0.6 | 0.92 | 0.15 | 0.58 | 1 | 10
7 | 85 | CONCLUIDO | 8.6089 | 11.62 | 8.36 | 19.3 | 0.29 | 26 | 170.42 | 51.39 | 2.75 | 24 | 31.28 | 21253.01 | 93.19 | 957.07 | 43.12 | 27.15 | 8118.97 | 0.63 | 0.93 | 0.15 | 0.51 | 1 | 10
8 | 85 | CONCLUIDO | 8.7334 | 11.45 | 8.3 | 21.65 | 0.31 | 23 | 170.79 | 51.39 | 3 | 21 | 31.4 | 21297.94 | 91.36 | 957.04 | 41.18 | 27.15 | 7162.12 | 0.66 | 0.94 | 0.14 | 0.45 | 1 | 10
9 | 85 | CONCLUIDO | 8.8127 | 11.35 | 8.26 | 23.61 | 0.34 | 21 | 171.15 | 51.39 | 3.25 | 19 | 31.51 | 21342.91 | 89.16 | 957.11 | 39.94 | 27.15 | 6555.26 | 0.68 | 0.94 | 0.14 | 0.41 | 1 | 10
10 | 85 | CONCLUIDO | 8.9164 | 11.22 | 8.2 | 25.89 | 0.36 | 19 | 171.52 | 51.39 | 3.5 | 17 | 31.63 | 21387.92 | 86.89 | 957.25 | 37.92 | 27.15 | 5552.57 | 0.72 | 0.95 | 0.14 | 0.34 | 1 | 10
11 | 85 | CONCLUIDO | 8.9279 | 11.2 | 8.22 | 27.39 | 0.39 | 18 | 171.88 | 51.39 | 3.75 | 16 | 31.74 | 21432.96 | 85.77 | 957.05 | 38.76 | 27.15 | 5976.07 | 0.7 | 0.95 | 0.14 | 0.36 | 1 | 10
12 | 85 | CONCLUIDO | 9.0198 | 11.09 | 8.17 | 30.64 | 0.41 | 16 | 172.25 | 51.39 | 4 | 14 | 31.86 | 21478.05 | 83.31 | 957.07 | 37.21 | 27.15 | 5214.08 | 0.73 | 0.95 | 0.13 | 0.32 | 1 | 10
13 | 85 | CONCLUIDO | 9.0808 | 11.01 | 8.13 | 32.53 | 0.44 | 15 | 172.61 | 51.39 | 4.25 | 13 | 31.97 | 21523.17 | 80.95 | 957.08 | 35.96 | 27.15 | 4592.61 | 0.76 | 0.96 | 0.13 | 0.28 | 1 | 10
14 | 85 | CONCLUIDO | 9.1213 | 10.96 | 8.12 | 34.78 | 0.46 | 14 | 172.98 | 51.39 | 4.5 | 10 | 32.09 | 21568.34 | 79.93 | 957.05 | 35.31 | 27.15 | 4275.43 | 0.77 | 0.96 | 0.13 | 0.26 | 1 | 10
15 | 85 | CONCLUIDO | 9.1622 | 10.91 | 8.1 | 37.39 | 0.49 | 13 | 173.35 | 51.39 | 4.75 | 7 | 32.2 | 21613.54 | 77.82 | 957.1 | 34.71 | 27.15 | 3976.14 | 0.78 | 0.96 | 0.14 | 0.25 | 1 | 10
16 | 85 | CONCLUIDO | 9.1816 | 10.89 | 8.08 | 37.28 | 0.51 | 13 | 173.71 | 51.39 | 5 | 2 | 32.32 | 21658.78 | 77.11 | 956.99 | 33.82 | 27.15 | 3533.3 | 0.8 | 0.96 | 0.14 | 0.23 | 1 | 10
17 | 85 | CONCLUIDO | 9.1694 | 10.91 | 8.09 | 37.35 | 0.53 | 13 | 174.08 | 51.39 | 5.25 | 1 | 32.44 | 21704.07 | 77.31 | 957.01 | 34.27 | 27.15 | 3755.92 | 0.79 | 0.96 | 0.14 | 0.24 | 1 | 10
18 | 85 | CONCLUIDO | 9.1645 | 10.91 | 8.1 | 37.38 | 0.56 | 13 | 174.45 | 51.39 | 5.5 | 0 | 32.56 | 21749.39 | 77.52 | 957.03 | 34.49 | 27.15 | 3866.95 | 0.79 | 0.96 | 0.14 | 0.25 | 1 | 10