## Sheet1
| Volume de calda [L] | STATUS | Capacidade operacional [ha/h] | Tempo de missao [h] | Tempo util [h] | Tempo por voo [min] | Autonomia Projetada [h] | N° Voos | MTOW [kg] | Massa Estrutura [kg] | Combustível [kg] | Abastecimentos | Massa gerador | Potência gerador [W] | Combustível consumido [L] | Calda cons [L] | Distância percorrida [km] | Distância Pulverizando [km] | RTL ACUMULADO[m] | EOC [km/km] | EOC [h/h] | Tempo de manobra [h] | Tempo rtl_rtw [h] | V pulv [m/s] | V desloc [m/s]
0 | 110 | CONCLUIDO | 5.8677 | 17.04 | 10 | 5.71 | 0.08 | 105 | 213.37 | 56.13 | 1 | 103 | 46.25 | 26550.29 | 144.45 | 957.24 | 94.55 | 27.15 | 33436.56 | 0.29 | 0.78 | 0.27 | 2.14 | 1 | 10
1 | 110 | CONCLUIDO | 6.4948 | 15.4 | 9.45 | 7.18 | 0.1 | 79 | 213.78 | 56.13 | 1.25 | 77 | 46.4 | 26600.32 | 135.48 | 957.24 | 76.92 | 27.15 | 24752.36 | 0.35 | 0.82 | 0.24 | 1.59 | 1 | 10
2 | 110 | CONCLUIDO | 6.9502 | 14.39 | 9.12 | 8.68 | 0.12 | 63 | 214.19 | 56.13 | 1.5 | 61 | 46.56 | 26650.41 | 129.71 | 957.17 | 66.7 | 27.15 | 19720.89 | 0.41 | 0.85 | 0.21 | 1.26 | 1 | 10
3 | 110 | CONCLUIDO | 7.2699 | 13.76 | 8.9 | 10.08 | 0.14 | 53 | 214.59 | 56.13 | 1.75 | 51 | 46.72 | 26700.55 | 125.77 | 957.24 | 60.13 | 27.15 | 16489.17 | 0.45 | 0.87 | 0.19 | 1.05 | 1 | 10
4 | 110 | CONCLUIDO | 7.5541 | 13.24 | 8.72 | 11.63 | 0.17 | 45 | 215 | 56.13 | 2 | 43 | 46.87 | 26750.75 | 122.15 | 957.24 | 54.29 | 27.15 | 13605.73 | 0.5 | 0.89 | 0.18 | 0.87 | 1 | 10
5 | 110 | CONCLUIDO | 7.7875 | 12.84 | 8.58 | 13.2 | 0.19 | 39 | 215.41 | 56.13 | 2.25 | 37 | 47.03 | 26801 | 119.12 | 957.15 | 49.65 | 27.15 | 11318.43 | 0.55 | 0.91 | 0.17 | 0.73 | 1 | 10
6 | 110 | CONCLUIDO | 7.9432 | 12.59 | 8.5 | 14.57 | 0.21 | 35 | 215.82 | 56.13 | 2.5 | 33 | 47.19 | 26851.31 | 117.01 | 957.06 | 47.96 | 27.15 | 10491.73 | 0.57 | 0.92 | 0.14 | 0.65 | 1 | 10
7 | 110 | CONCLUIDO | 8.0176 | 12.47 | 8.51 | 15.95 | 0.23 | 32 | 216.22 | 56.13 | 2.75 | 30 | 47.35 | 26901.66 | 116.27 | 957.04 | 47.87 | 27.15 | 10460.8 | 0.57 | 0.92 | 0.16 | 0.66 | 1 | 10
8 | 110 | CONCLUIDO | 8.1496 | 12.27 | 8.43 | 17.45 | 0.25 | 29 | 216.63 | 56.13 | 3 | 27 | 47.51 | 26952.08 | 114.28 | 956.99 | 45.47 | 27.15 | 9276.43 | 0.6 | 0.92 | 0.15 | 0.58 | 1 | 10
9 | 110 | CONCLUIDO | 8.2791 | 12.08 | 8.37 | 19.31 | 0.27 | 26 | 217.04 | 56.13 | 3.25 | 24 | 47.66 | 27002.55 | 112.35 | 957.07 | 43.26 | 27.15 | 8187.5 | 0.63 | 0.93 | 0.15 | 0.51 | 1 | 10
10 | 110 | CONCLUIDO | 8.3659 | 11.95 | 8.33 | 20.82 | 0.29 | 24 | 217.45 | 56.13 | 3.5 | 22 | 47.82 | 27053.07 | 110.84 | 957.02 | 42.09 | 27.15 | 7613.66 | 0.65 | 0.94 | 0.15 | 0.47 | 1 | 10
11 | 110 | CONCLUIDO | 8.4584 | 11.82 | 8.28 | 22.58 | 0.31 | 22 | 217.86 | 56.13 | 3.75 | 20 | 47.98 | 27103.65 | 109.1 | 957.04 | 40.53 | 27.15 | 6843.94 | 0.67 | 0.94 | 0.15 | 0.43 | 1 | 10
12 | 110 | CONCLUIDO | 8.5086 | 11.75 | 8.25 | 23.58 | 0.33 | 21 | 218.27 | 56.13 | 4 | 19 | 48.15 | 27154.29 | 107.87 | 957.05 | 39.73 | 27.15 | 6447.1 | 0.68 | 0.94 | 0.14 | 0.4 | 1 | 10
13 | 110 | CONCLUIDO | 8.6112 | 11.61 | 8.2 | 25.89 | 0.35 | 19 | 218.68 | 56.13 | 4.25 | 17 | 48.31 | 27204.98 | 105.67 | 957.05 | 37.94 | 27.15 | 5562.53 | 0.72 | 0.95 | 0.14 | 0.34 | 1 | 10
14 | 110 | CONCLUIDO | 8.647 | 11.56 | 8.19 | 27.31 | 0.36 | 18 | 219.09 | 56.13 | 4.5 | 16 | 48.47 | 27255.72 | 104.77 | 957.05 | 38.19 | 27.15 | 5692.14 | 0.71 | 0.95 | 0.13 | 0.34 | 1 | 10
15 | 110 | CONCLUIDO | 8.6856 | 11.51 | 8.18 | 28.88 | 0.38 | 17 | 219.51 | 56.13 | 4.75 | 15 | 48.63 | 27306.53 | 103.79 | 957.03 | 37.64 | 27.15 | 5424.58 | 0.72 | 0.95 | 0.13 | 0.33 | 1 | 10
16 | 110 | CONCLUIDO | 8.7355 | 11.45 | 8.16 | 30.6 | 0.4 | 16 | 219.92 | 56.13 | 5 | 14 | 48.79 | 27357.39 | 102.04 | 956.99 | 36.84 | 27.15 | 5029.71 | 0.74 | 0.95 | 0.13 | 0.31 | 1 | 10
17 | 110 | CONCLUIDO | 8.7906 | 11.38 | 8.13 | 32.52 | 0.42 | 15 | 220.33 | 56.13 | 5.25 | 13 | 48.95 | 27408.3 | 100.26 | 957.05 | 35.89 | 27.15 | 4556.59 | 0.76 | 0.96 | 0.13 | 0.28 | 1 | 10
18 | 110 | CONCLUIDO | 8.8352 | 11.32 | 8.11 | 34.78 | 0.44 | 14 | 220.74 | 56.13 | 5.5 | 12 | 49.12 | 27459.27 | 99.16 | 956.99 | 35.39 | 27.15 | 4310.97 | 0.77 | 0.96 | 0.13 | 0.26 | 1 | 10
19 | 110 | CONCLUIDO | 8.8363 | 11.32 | 8.11 | 34.77 | 0.46 | 14 | 221.16 | 56.13 | 5.75 | 12 | 49.28 | 27510.3 | 97.93 | 957.01 | 35.4 | 27.15 | 4316.82 | 0.77 | 0.96 | 0.13 | 0.26 | 1 | 10
20 | 110 | CONCLUIDO | 8.888 | 11.25 | 8.09 | 37.34 | 0.48 | 13 | 221.57 | 56.13 | 6 | 11 | 49.45 | 27561.39 | 96.43 | 957.06 | 34.39 | 27.15 | 3817.66 | 0.79 | 0.96 | 0.13 | 0.24 | 1 | 10
21 | 110 | CONCLUIDO | 8.9379 | 11.19 | 8.07 | 40.34 | 0.5 | 12 | 221.99 | 56.13 | 6.25 | 10 | 49.61 | 27612.53 | 94.91 | 957.02 | 34.03 | 27.15 | 3644.39 | 0.8 | 0.97 | 0.12 | 0.22 | 1 | 10
22 | 110 | CONCLUIDO | 8.9239 | 11.21 | 8.09 | 40.43 | 0.52 | 12 | 222.4 | 56.13 | 6.5 | 10 | 49.78 | 27663.85 | 94.26 | 956.99 | 34.64 | 27.15 | 3947.02 | 0.78 | 0.96 | 0.13 | 0.23 | 1 | 10
23 | 110 | CONCLUIDO | 8.9802 | 11.14 | 8.06 | 43.95 | 0.54 | 11 | 222.82 | 56.13 | 6.75 | 8 | 49.94 | 27715.11 | 92.12 | 957 | 33.63 | 27.15 | 3445.69 | 0.81 | 0.97 | 0.13 | 0.21 | 1 | 10
24 | 110 | CONCLUIDO | 8.9802 | 11.14 | 8.06 | 43.95 | 0.56 | 11 | 223.23 | 56.13 | 7 | 6 | 50.11 | 27766.43 | 91.14 | 957.03 | 33.54 | 27.15 | 3401.78 | 0.81 | 0.97 | 0.13 | 0.21 | 1 | 10
25 | 110 | CONCLUIDO | 9.0368 | 11.07 | 8.03 | 48.18 | 0.58 | 10 | 223.65 | 56.13 | 7.25 | 3 | 50.27 | 27817.81 | 89.05 | 957.02 | 32.49 | 27.15 | 2884.65 | 0.84 | 0.97 | 0.13 | 0.18 | 1 | 10
26 | 110 | CONCLUIDO | 9.0398 | 11.06 | 8.03 | 48.16 | 0.59 | 10 | 224.07 | 56.13 | 7.5 | 1 | 50.44 | 27869.24 | 89.31 | 956.99 | 32.25 | 27.15 | 2761.5 | 0.84 | 0.97 | 0.14 | 0.17 | 1 | 10
27 | 110 | CONCLUIDO | 9.0443 | 11.06 | 8.02 | 48.13 | 0.61 | 10 | 224.49 | 56.13 | 7.75 | 1 | 50.61 | 27920.73 | 89.66 | 956.99 | 32.22 | 27.15 | 2748.49 | 0.84 | 0.97 | 0.13 | 0.17 | 1 | 10
28 | 110 | CONCLUIDO | 9.0405 | 11.06 | 8.03 | 48.16 | 0.63 | 10 | 224.9 | 56.13 | 8 | 0 | 50.78 | 27972.28 | 89.91 | 956.99 | 32.25 | 27.15 | 2761.4 | 0.84 | 0.97 | 0.13 | 0.17 | 1 | 10