## Sheet1
| Volume de calda [L] | STATUS | Capacidade operacional [ha/h] | Tempo de missao [h] | Tempo util [h] | Tempo por voo [min] | Autonomia Projetada [h] | N° Voos | MTOW [kg] | Massa Estrutura [kg] | Combustível [kg] | Abastecimentos | Massa gerador | Potência gerador [W] | Combustível consumido [L] | Calda cons [L] | Distância percorrida [km] | Distância Pulverizando [km] | RTL ACUMULADO[m] | EOC [km/km] | EOC [h/h] | Tempo de manobra [h] | Tempo rtl_rtw [h] | V pulv [m/s] | V desloc [m/s]
0 | 130 | CONCLUIDO | 5.2513 | 19.04 | 10.32 | 5.12 | 0.07 | 121 | 252.85 | 59.19 | 1 | 119 | 62.65 | 31418.63 | 167.05 | 957.4 | 104.54 | 27.15 | 38350.82 | 0.26 | 0.75 | 0.3 | 2.47 | 1 | 10
1 | 130 | CONCLUIDO | 5.9009 | 16.95 | 9.69 | 6.39 | 0.09 | 91 | 253.3 | 59.19 | 1.25 | 89 | 62.86 | 31474.5 | 155.92 | 957.46 | 84.85 | 27.15 | 28658.43 | 0.32 | 0.8 | 0.25 | 1.84 | 1 | 10
2 | 130 | CONCLUIDO | 6.402 | 15.62 | 9.29 | 7.75 | 0.11 | 72 | 253.75 | 59.19 | 1.5 | 70 | 63.06 | 31530.44 | 148.69 | 957.39 | 72.13 | 27.15 | 22391.86 | 0.38 | 0.84 | 0.22 | 1.44 | 1 | 10
3 | 130 | CONCLUIDO | 6.7654 | 14.78 | 9.04 | 9.04 | 0.12 | 60 | 254.21 | 59.19 | 1.75 | 58 | 63.26 | 31586.46 | 143.87 | 957.08 | 64.41 | 27.15 | 18590.65 | 0.42 | 0.86 | 0.2 | 1.19 | 1 | 10
4 | 130 | CONCLUIDO | 7.0263 | 14.23 | 8.88 | 10.25 | 0.14 | 52 | 254.66 | 59.19 | 2 | 50 | 63.47 | 31642.55 | 140.55 | 957.17 | 59.68 | 27.15 | 16265.71 | 0.45 | 0.88 | 0.19 | 1.03 | 1 | 10
5 | 130 | CONCLUIDO | 7.2823 | 13.73 | 8.73 | 11.64 | 0.16 | 45 | 255.12 | 59.19 | 2.25 | 43 | 63.67 | 31698.72 | 137.25 | 957.07 | 54.36 | 27.15 | 13644.72 | 0.5 | 0.89 | 0.18 | 0.87 | 1 | 10
6 | 130 | CONCLUIDO | 7.4785 | 13.37 | 8.61 | 12.92 | 0.17 | 40 | 255.57 | 59.19 | 2.5 | 38 | 63.88 | 31754.97 | 134.62 | 957.12 | 50.73 | 27.15 | 11850.5 | 0.54 | 0.9 | 0.17 | 0.76 | 1 | 10
7 | 130 | CONCLUIDO | 7.7379 | 12.92 | 8.41 | 14.41 | 0.19 | 35 | 256.03 | 59.19 | 2.75 | 33 | 64.09 | 31811.29 | 130.47 | 956.99 | 44.36 | 27.15 | 8695.21 | 0.61 | 0.93 | 0.15 | 0.55 | 1 | 10
8 | 130 | CONCLUIDO | 7.7114 | 12.97 | 8.55 | 15.54 | 0.21 | 33 | 256.49 | 59.19 | 3 | 31 | 64.29 | 31867.69 | 132.28 | 957.04 | 49.12 | 27.15 | 11082.25 | 0.55 | 0.91 | 0.16 | 0.7 | 1 | 10
9 | 130 | CONCLUIDO | 7.8568 | 12.73 | 8.46 | 16.91 | 0.23 | 30 | 256.95 | 59.19 | 3.25 | 28 | 64.5 | 31924.29 | 129.89 | 957.17 | 46.09 | 27.15 | 9584.89 | 0.59 | 0.92 | 0.16 | 0.6 | 1 | 10
10 | 130 | CONCLUIDO | 7.9488 | 12.58 | 8.41 | 18.01 | 0.24 | 28 | 257.41 | 59.19 | 3.5 | 26 | 64.71 | 31980.84 | 128.39 | 957.13 | 44.64 | 27.15 | 8868.02 | 0.61 | 0.93 | 0.15 | 0.55 | 1 | 10
11 | 130 | CONCLUIDO | 8.0397 | 12.44 | 8.36 | 19.3 | 0.26 | 26 | 257.86 | 59.19 | 3.75 | 24 | 64.92 | 32037.48 | 126.83 | 957.01 | 43.22 | 27.15 | 8167.25 | 0.63 | 0.93 | 0.15 | 0.51 | 1 | 10
12 | 130 | CONCLUIDO | 8.1253 | 12.31 | 8.33 | 20.82 | 0.28 | 24 | 258.32 | 59.19 | 4 | 22 | 65.13 | 32094.19 | 125.75 | 957 | 42.06 | 27.15 | 7597.68 | 0.65 | 0.94 | 0.15 | 0.48 | 1 | 10
13 | 130 | CONCLUIDO | 8.2256 | 12.16 | 8.28 | 22.57 | 0.29 | 22 | 258.78 | 59.19 | 4.25 | 20 | 65.34 | 32150.98 | 123.94 | 957.15 | 40.48 | 27.15 | 6817.27 | 0.67 | 0.94 | 0.14 | 0.42 | 1 | 10
14 | 130 | CONCLUIDO | 8.2738 | 12.09 | 8.25 | 23.58 | 0.31 | 21 | 259.25 | 59.19 | 4.5 | 19 | 65.55 | 32207.85 | 122.74 | 957.04 | 39.75 | 27.15 | 6459.8 | 0.68 | 0.94 | 0.14 | 0.4 | 1 | 10
15 | 130 | CONCLUIDO | 8.3235 | 12.01 | 8.23 | 24.69 | 0.33 | 20 | 259.71 | 59.19 | 4.75 | 18 | 65.76 | 32264.79 | 121.47 | 957.1 | 39.01 | 27.15 | 6093.44 | 0.7 | 0.95 | 0.14 | 0.38 | 1 | 10
16 | 130 | CONCLUIDO | 8.4802 | 11.79 | 8.11 | 27.02 | 0.34 | 18 | 260.17 | 59.19 | 5 | 16 | 65.98 | 32321.82 | 118.61 | 957.01 | 34.83 | 27.15 | 4015.36 | 0.78 | 0.96 | 0.13 | 0.25 | 1 | 10
17 | 130 | CONCLUIDO | 8.3967 | 11.91 | 8.22 | 27.41 | 0.36 | 18 | 260.63 | 59.19 | 5.25 | 16 | 66.19 | 32378.93 | 120.06 | 957.04 | 39.01 | 27.15 | 6103.98 | 0.7 | 0.95 | 0.14 | 0.37 | 1 | 10
18 | 130 | CONCLUIDO | 8.4529 | 11.83 | 8.19 | 28.92 | 0.37 | 17 | 261.1 | 59.19 | 5.5 | 15 | 66.4 | 32436.11 | 118.78 | 957.08 | 37.92 | 27.15 | 5560.75 | 0.72 | 0.95 | 0.14 | 0.34 | 1 | 10
19 | 130 | CONCLUIDO | 8.512 | 11.75 | 8.16 | 30.6 | 0.39 | 16 | 261.56 | 59.19 | 5.75 | 14 | 66.62 | 32493.38 | 117.23 | 957.06 | 36.86 | 27.15 | 5037.94 | 0.74 | 0.95 | 0.13 | 0.31 | 1 | 10
20 | 130 | CONCLUIDO | 8.5645 | 11.68 | 8.14 | 32.55 | 0.41 | 15 | 262.03 | 59.19 | 6 | 13 | 66.83 | 32550.72 | 116.02 | 957.06 | 36.09 | 27.15 | 4656.34 | 0.75 | 0.96 | 0.13 | 0.28 | 1 | 10
21 | 130 | CONCLUIDO | 8.5639 | 11.68 | 8.14 | 32.55 | 0.42 | 15 | 262.49 | 59.19 | 6.25 | 13 | 67.05 | 32608.15 | 114.8 | 957.01 | 36.17 | 27.15 | 4699.55 | 0.75 | 0.96 | 0.13 | 0.29 | 1 | 10
22 | 130 | CONCLUIDO | 8.6199 | 11.6 | 8.11 | 34.76 | 0.44 | 14 | 262.96 | 59.19 | 6.5 | 12 | 67.26 | 32665.66 | 114.49 | 957.03 | 35.37 | 27.15 | 4303.11 | 0.77 | 0.96 | 0.13 | 0.26 | 1 | 10
23 | 130 | CONCLUIDO | 8.6755 | 11.53 | 8.09 | 37.32 | 0.46 | 13 | 263.42 | 59.19 | 6.75 | 11 | 67.48 | 32723.25 | 112.44 | 957.05 | 34.49 | 27.15 | 3868.55 | 0.79 | 0.96 | 0.13 | 0.23 | 1 | 10
24 | 130 | CONCLUIDO | 8.7072 | 11.48 | 8.04 | 37.13 | 0.47 | 13 | 263.89 | 59.19 | 7 | 11 | 67.7 | 32780.92 | 110.91 | 957.09 | 32.83 | 27.15 | 3040.03 | 0.83 | 0.97 | 0.13 | 0.19 | 1 | 10
25 | 130 | CONCLUIDO | 8.719 | 11.47 | 8.08 | 40.39 | 0.49 | 12 | 264.36 | 59.19 | 7.25 | 10 | 67.92 | 32838.68 | 110.63 | 957.09 | 34.3 | 27.15 | 3778.45 | 0.79 | 0.96 | 0.13 | 0.22 | 1 | 10
26 | 130 | CONCLUIDO | 8.7184 | 11.47 | 8.08 | 40.39 | 0.5 | 12 | 264.83 | 59.19 | 7.5 | 10 | 68.14 | 32896.51 | 110.14 | 957.05 | 34.31 | 27.15 | 3782.34 | 0.79 | 0.96 | 0.13 | 0.23 | 1 | 10
27 | 130 | CONCLUIDO | 8.711 | 11.48 | 8.09 | 40.44 | 0.52 | 12 | 265.3 | 59.19 | 7.75 | 10 | 68.36 | 32954.43 | 108.95 | 956.99 | 34.78 | 27.15 | 4015.57 | 0.78 | 0.96 | 0.13 | 0.24 | 1 | 10
28 | 130 | CONCLUIDO | 8.7623 | 11.41 | 8.07 | 44.02 | 0.54 | 11 | 265.77 | 59.19 | 8 | 9 | 68.58 | 33012.44 | 107.83 | 957.06 | 34.03 | 27.15 | 3648.76 | 0.8 | 0.97 | 0.13 | 0.22 | 1 | 10
29 | 130 | CONCLUIDO | 8.7754 | 11.4 | 8.05 | 43.92 | 0.55 | 11 | 266.24 | 59.19 | 8.25 | 9 | 68.8 | 33070.52 | 105.62 | 956.99 | 33.54 | 27.15 | 3404.15 | 0.81 | 0.97 | 0.12 | 0.2 | 1 | 10
30 | 130 | CONCLUIDO | 8.8305 | 11.32 | 8.03 | 48.18 | 0.57 | 10 | 266.71 | 59.19 | 8.5 | 8 | 69.02 | 33128.7 | 104.79 | 957.03 | 32.74 | 27.15 | 3009.47 | 0.83 | 0.97 | 0.12 | 0.18 | 1 | 10
31 | 130 | CONCLUIDO | 8.8622 | 11.28 | 7.99 | 47.94 | 0.58 | 10 | 267.18 | 59.19 | 8.75 | 8 | 69.24 | 33186.95 | 103.68 | 957.03 | 31.39 | 27.15 | 2334.42 | 0.86 | 0.97 | 0.12 | 0.14 | 1 | 10
32 | 130 | CONCLUIDO | 8.8207 | 11.34 | 8.04 | 48.26 | 0.6 | 10 | 267.66 | 59.19 | 9 | 8 | 69.46 | 33245.29 | 102.72 | 957 | 33.26 | 27.15 | 3265.77 | 0.82 | 0.97 | 0.12 | 0.19 | 1 | 10
33 | 130 | CONCLUIDO | 8.8823 | 11.26 | 8.01 | 53.42 | 0.61 | 9 | 268.13 | 59.19 | 9.25 | 6 | 69.69 | 33303.72 | 101.42 | 957.02 | 32.29 | 27.15 | 2787.81 | 0.84 | 0.97 | 0.12 | 0.16 | 1 | 10
34 | 130 | CONCLUIDO | 8.8757 | 11.27 | 8.02 | 53.48 | 0.63 | 9 | 268.61 | 59.19 | 9.5 | 4 | 69.91 | 33362.23 | 100.86 | 956.99 | 32.44 | 27.15 | 2861.23 | 0.84 | 0.97 | 0.13 | 0.17 | 1 | 10
35 | 130 | CONCLUIDO | 8.8733 | 11.27 | 8.02 | 53.5 | 0.64 | 9 | 269.08 | 59.19 | 9.75 | 2 | 70.14 | 33420.83 | 100.62 | 956.99 | 32.43 | 27.15 | 2856.57 | 0.84 | 0.97 | 0.13 | 0.17 | 1 | 10
36 | 130 | CONCLUIDO | 8.8714 | 11.27 | 8.03 | 53.51 | 0.66 | 9 | 269.56 | 59.19 | 10 | 1 | 70.36 | 33479.51 | 100.6 | 957.05 | 32.48 | 27.15 | 2884.91 | 0.84 | 0.97 | 0.13 | 0.17 | 1 | 10
37 | 130 | CONCLUIDO | 8.8698 | 11.27 | 8.03 | 53.53 | 0.68 | 9 | 270.03 | 59.19 | 10.25 | 0 | 70.59 | 33538.28 | 100.65 | 957.07 | 32.44 | 27.15 | 2862.44 | 0.84 | 0.97 | 0.13 | 0.18 | 1 | 10