## Sheet1
| Volume de calda [L] | STATUS | Capacidade operacional [ha/h] | Tempo de missao [h] | Tempo util [h] | Tempo por voo [min] | Autonomia Projetada [h] | N° Voos | MTOW [kg] | Massa Estrutura [kg] | Combustível [kg] | Abastecimentos | Massa gerador | Potência gerador [W] | Combustível consumido [L] | Calda cons [L] | Distância percorrida [km] | Distância Pulverizando [km] | RTL ACUMULADO[m] | EOC [km/km] | EOC [h/h] | Tempo de manobra [h] | Tempo rtl_rtw [h] | V pulv [m/s] | V desloc [m/s]
0 | 65 | CONCLUIDO | 4.8559 | 20.59 | 15.2 | 7.73 | 0.13 | 118 | 133.21 | 46.47 | 1 | 116 | 20.75 | 16663.42 | 162.77 | 1005.71 | 112.38 | 35.78 | 36951.7 | 0.32 | 0.76 | 3.18 | 2.4 | 1 | 10
1 | 65 | CONCLUIDO | 5.2 | 19.23 | 14.6 | 9.73 | 0.17 | 90 | 133.55 | 46.47 | 1.25 | 88 | 20.83 | 16704.7 | 154.78 | 1005.64 | 93.78 | 35.78 | 27792.87 | 0.38 | 0.79 | 3.12 | 1.8 | 1 | 10
2 | 65 | CONCLUIDO | 5.4252 | 18.43 | 14.27 | 11.72 | 0.2 | 73 | 133.88 | 46.47 | 1.5 | 71 | 20.91 | 16746.01 | 149.68 | 1005.67 | 83.11 | 35.78 | 22542.99 | 0.43 | 0.81 | 3.1 | 1.46 | 1 | 10
3 | 65 | CONCLUIDO | 5.6015 | 17.85 | 14.01 | 13.78 | 0.23 | 61 | 134.22 | 46.47 | 1.75 | 59 | 21 | 16787.35 | 145.41 | 1005.5 | 74.91 | 35.78 | 18499.88 | 0.48 | 0.82 | 3.09 | 1.21 | 1 | 10
4 | 65 | CONCLUIDO | 5.7365 | 17.43 | 13.84 | 15.97 | 0.26 | 52 | 134.55 | 46.47 | 2 | 50 | 21.09 | 16828.84 | 142.01 | 1005.59 | 69.73 | 35.78 | 15955.62 | 0.51 | 0.83 | 3.07 | 1.03 | 1 | 10
5 | 65 | CONCLUIDO | 5.8301 | 17.15 | 13.72 | 17.9 | 0.29 | 46 | 134.89 | 46.47 | 2.25 | 44 | 21.17 | 16870.25 | 139.03 | 1005.53 | 66 | 35.78 | 14121.74 | 0.54 | 0.84 | 3.06 | 0.92 | 1 | 10
6 | 65 | CONCLUIDO | 5.9107 | 16.92 | 13.62 | 19.93 | 0.33 | 41 | 135.22 | 46.47 | 2.5 | 39 | 21.26 | 16911.68 | 136.75 | 1005.63 | 62.89 | 35.78 | 12592 | 0.57 | 0.84 | 3.06 | 0.82 | 1 | 10
7 | 65 | CONCLUIDO | 6.0071 | 16.65 | 13.49 | 22.48 | 0.36 | 36 | 135.56 | 46.47 | 2.75 | 34 | 21.34 | 16953.14 | 133.61 | 1005.47 | 59.12 | 35.78 | 10729.29 | 0.61 | 0.85 | 3.03 | 0.68 | 1 | 10
8 | 65 | CONCLUIDO | 6.0527 | 16.52 | 13.44 | 24.44 | 0.39 | 33 | 135.9 | 46.47 | 3 | 31 | 21.43 | 16994.64 | 131.18 | 1005.5 | 57.7 | 35.78 | 10034.2 | 0.62 | 0.86 | 3.03 | 0.64 | 1 | 10
9 | 65 | CONCLUIDO | 6.1054 | 16.38 | 13.38 | 26.76 | 0.42 | 30 | 136.23 | 46.47 | 3.25 | 28 | 21.52 | 17036.16 | 129.02 | 1005.45 | 55.41 | 35.78 | 8905.57 | 0.65 | 0.86 | 3.04 | 0.58 | 1 | 10
10 | 65 | CONCLUIDO | 6.1581 | 16.24 | 13.32 | 29.61 | 0.45 | 27 | 136.57 | 46.47 | 3.5 | 25 | 21.6 | 17077.72 | 126.51 | 1005.46 | 53.9 | 35.78 | 8167.38 | 0.66 | 0.86 | 3.02 | 0.52 | 1 | 10
11 | 65 | CONCLUIDO | 6.1894 | 16.16 | 13.3 | 31.91 | 0.48 | 25 | 136.91 | 46.47 | 3.75 | 23 | 21.69 | 17119.3 | 124.3 | 1005.61 | 53.03 | 35.78 | 7743.41 | 0.67 | 0.87 | 3.02 | 0.49 | 1 | 10
12 | 65 | CONCLUIDO | 6.2323 | 16.05 | 13.24 | 34.54 | 0.52 | 23 | 137.25 | 46.47 | 4 | 21 | 21.78 | 17160.92 | 121.76 | 1005.51 | 51.15 | 35.78 | 6810.14 | 0.7 | 0.87 | 3.02 | 0.44 | 1 | 10
13 | 65 | CONCLUIDO | 6.2497 | 16 | 13.22 | 36.06 | 0.55 | 22 | 137.58 | 46.47 | 4.25 | 20 | 21.87 | 17202.57 | 119.73 | 1005.44 | 50.59 | 35.78 | 6538.56 | 0.71 | 0.87 | 3.02 | 0.42 | 1 | 10
14 | 65 | CONCLUIDO | 6.2951 | 15.89 | 13.16 | 39.48 | 0.58 | 20 | 137.92 | 46.47 | 4.5 | 18 | 21.95 | 17244.24 | 117.43 | 1005.49 | 49.04 | 35.78 | 5773.41 | 0.73 | 0.87 | 3.01 | 0.36 | 1 | 10
15 | 65 | CONCLUIDO | 6.3045 | 15.86 | 13.16 | 41.57 | 0.61 | 19 | 138.26 | 46.47 | 4.75 | 13 | 22.04 | 17285.95 | 115.55 | 1005.46 | 48.76 | 35.78 | 5637 | 0.73 | 0.87 | 3.02 | 0.36 | 1 | 10
16 | 65 | CONCLUIDO | 6.3254 | 15.81 | 13.14 | 43.8 | 0.64 | 18 | 138.6 | 46.47 | 5 | 11 | 22.13 | 17327.69 | 114.51 | 1005.49 | 47.87 | 35.78 | 5196.11 | 0.75 | 0.88 | 3.02 | 0.34 | 1 | 10
17 | 65 | CONCLUIDO | 6.3385 | 15.78 | 13.13 | 46.35 | 0.67 | 17 | 138.94 | 46.47 | 5.25 | 7 | 22.22 | 17369.47 | 112.28 | 1005.47 | 47.56 | 35.78 | 5046.39 | 0.75 | 0.88 | 3.02 | 0.33 | 1 | 10
18 | 65 | CONCLUIDO | 6.337 | 15.78 | 13.14 | 46.37 | 0.7 | 17 | 139.28 | 46.47 | 5.5 | 4 | 22.31 | 17411.27 | 112.51 | 1005.59 | 47.53 | 35.78 | 5033.42 | 0.75 | 0.88 | 3.03 | 0.33 | 1 | 10
19 | 65 | CONCLUIDO | 6.3332 | 15.79 | 13.15 | 46.4 | 0.73 | 17 | 139.61 | 46.47 | 5.75 | 0 | 22.4 | 17453.1 | 112.8 | 1005.52 | 47.64 | 35.78 | 5086.87 | 0.75 | 0.87 | 3.03 | 0.34 | 1 | 10