## Sheet1
| Volume de calda [L] | STATUS | Capacidade operacional [ha/h] | Tempo de missao [h] | Tempo util [h] | Tempo por voo [min] | Autonomia Projetada [h] | N° Voos | MTOW [kg] | Massa Estrutura [kg] | Combustível [kg] | Abastecimentos | Massa gerador | Potência gerador [W] | Combustível consumido [L] | Calda cons [L] | Distância percorrida [km] | Distância Pulverizando [km] | RTL ACUMULADO[m] | EOC [km/km] | EOC [h/h] | Tempo de manobra [h] | Tempo rtl_rtw [h] | V pulv [m/s] | V desloc [m/s]
0 | 70 | CONCLUIDO | 4.7324 | 21.13 | 15.32 | 7.41 | 0.12 | 124 | 141.81 | 47.83 | 1 | 122 | 22.98 | 17723.39 | 171.47 | 1005.89 | 115.82 | 35.78 | 38639.73 | 0.31 | 0.75 | 3.19 | 2.51 | 1 | 10
1 | 70 | CONCLUIDO | 5.0832 | 19.67 | 14.7 | 9.28 | 0.16 | 95 | 142.15 | 47.83 | 1.25 | 93 | 23.07 | 17765.46 | 163.06 | 1005.71 | 96.88 | 35.78 | 29315.79 | 0.37 | 0.78 | 3.13 | 1.89 | 1 | 10
2 | 70 | CONCLUIDO | 5.3193 | 18.8 | 14.35 | 11.18 | 0.19 | 77 | 142.49 | 47.83 | 1.5 | 75 | 23.16 | 17807.56 | 157.63 | 1005.83 | 85.69 | 35.78 | 23812.06 | 0.42 | 0.8 | 3.11 | 1.54 | 1 | 10
3 | 70 | CONCLUIDO | 5.5079 | 18.16 | 14.08 | 13.2 | 0.22 | 64 | 142.83 | 47.83 | 1.75 | 62 | 23.25 | 17849.7 | 153.13 | 1005.59 | 77.08 | 35.78 | 19571.95 | 0.46 | 0.82 | 3.09 | 1.27 | 1 | 10
4 | 70 | CONCLUIDO | 5.6477 | 17.71 | 13.89 | 15.15 | 0.25 | 55 | 143.17 | 47.83 | 2 | 53 | 23.34 | 17891.86 | 149.76 | 1005.56 | 71.44 | 35.78 | 16794.88 | 0.5 | 0.83 | 3.07 | 1.09 | 1 | 10
5 | 70 | CONCLUIDO | 5.7537 | 17.38 | 13.77 | 17.21 | 0.28 | 48 | 143.51 | 47.83 | 2.25 | 46 | 23.44 | 17934.06 | 146.91 | 1005.52 | 67.4 | 35.78 | 14812.88 | 0.53 | 0.84 | 3.07 | 0.96 | 1 | 10
6 | 70 | CONCLUIDO | 5.8433 | 17.11 | 13.64 | 19.04 | 0.31 | 43 | 143.86 | 47.83 | 2.5 | 41 | 23.53 | 17976.29 | 144.02 | 1005.56 | 63.72 | 35.78 | 12997.42 | 0.56 | 0.84 | 3.05 | 0.84 | 1 | 10
7 | 70 | CONCLUIDO | 5.9273 | 16.87 | 13.54 | 21.39 | 0.34 | 38 | 144.2 | 47.83 | 2.75 | 36 | 23.62 | 18018.55 | 141.61 | 1005.43 | 60.84 | 35.78 | 11579.37 | 0.59 | 0.85 | 3.04 | 0.74 | 1 | 10
8 | 70 | CONCLUIDO | 5.9767 | 16.73 | 13.49 | 23.13 | 0.37 | 35 | 144.54 | 47.83 | 3 | 33 | 23.71 | 18060.85 | 138.87 | 1005.45 | 59.02 | 35.78 | 10687.17 | 0.61 | 0.85 | 3.04 | 0.69 | 1 | 10
9 | 70 | CONCLUIDO | 6.0243 | 16.6 | 13.45 | 25.21 | 0.4 | 32 | 144.89 | 47.83 | 3.25 | 30 | 23.81 | 18103.18 | 137.19 | 1005.46 | 57.93 | 35.78 | 10158.37 | 0.62 | 0.86 | 3.03 | 0.64 | 1 | 10
10 | 70 | CONCLUIDO | 6.0858 | 16.43 | 13.37 | 27.65 | 0.43 | 29 | 145.23 | 47.83 | 3.5 | 27 | 23.9 | 18145.54 | 134.87 | 1005.46 | 55.12 | 35.78 | 8767.28 | 0.65 | 0.86 | 3.03 | 0.56 | 1 | 10
11 | 70 | CONCLUIDO | 6.1258 | 16.32 | 13.32 | 29.59 | 0.46 | 27 | 145.57 | 47.83 | 3.75 | 25 | 23.99 | 18187.93 | 132.92 | 1005.52 | 53.62 | 35.78 | 8026.82 | 0.67 | 0.86 | 3.02 | 0.51 | 1 | 10
12 | 70 | CONCLUIDO | 6.1556 | 16.25 | 13.29 | 31.91 | 0.49 | 25 | 145.92 | 47.83 | 4 | 23 | 24.09 | 18230.35 | 130.81 | 1005.53 | 52.86 | 35.78 | 7654.12 | 0.68 | 0.87 | 3.02 | 0.49 | 1 | 10
13 | 70 | CONCLUIDO | 6.1989 | 16.13 | 13.24 | 34.54 | 0.51 | 23 | 146.26 | 47.83 | 4.25 | 21 | 24.18 | 18272.81 | 128.3 | 1005.51 | 51.28 | 35.78 | 6878.29 | 0.7 | 0.87 | 3.02 | 0.44 | 1 | 10
14 | 70 | CONCLUIDO | 6.217 | 16.08 | 13.22 | 36.06 | 0.54 | 22 | 146.61 | 47.83 | 4.5 | 20 | 24.28 | 18315.3 | 126.19 | 1005.44 | 50.83 | 35.78 | 6658.69 | 0.7 | 0.87 | 3.01 | 0.42 | 1 | 10
15 | 70 | CONCLUIDO | 6.2607 | 15.97 | 13.17 | 39.5 | 0.57 | 20 | 146.95 | 47.83 | 4.75 | 18 | 24.37 | 18357.82 | 124.41 | 1005.44 | 48.86 | 35.78 | 5679.47 | 0.73 | 0.87 | 3.02 | 0.36 | 1 | 10
16 | 70 | CONCLUIDO | 6.2774 | 15.93 | 13.15 | 41.54 | 0.6 | 19 | 147.3 | 47.83 | 5 | 17 | 24.47 | 18400.38 | 121.69 | 1005.42 | 48.53 | 35.78 | 5523.24 | 0.74 | 0.87 | 3.01 | 0.35 | 1 | 10
17 | 70 | CONCLUIDO | 6.2911 | 15.9 | 13.15 | 43.82 | 0.63 | 18 | 147.64 | 47.83 | 5.25 | 16 | 24.56 | 18442.97 | 119.79 | 1005.52 | 48.3 | 35.78 | 5409.55 | 0.74 | 0.87 | 3.01 | 0.34 | 1 | 10
18 | 70 | CONCLUIDO | 6.311 | 15.85 | 13.13 | 46.33 | 0.66 | 17 | 147.99 | 47.83 | 5.5 | 11 | 24.66 | 18485.59 | 118.46 | 1005.41 | 47.48 | 35.78 | 5007.61 | 0.75 | 0.88 | 3.02 | 0.32 | 1 | 10
19 | 70 | CONCLUIDO | 6.3274 | 15.8 | 13.11 | 49.18 | 0.69 | 16 | 148.33 | 47.83 | 5.75 | 6 | 24.75 | 18528.25 | 117.06 | 1005.43 | 47.21 | 35.78 | 4874.86 | 0.76 | 0.88 | 3.01 | 0.31 | 1 | 10
20 | 70 | CONCLUIDO | 6.3238 | 15.81 | 13.12 | 49.21 | 0.71 | 16 | 148.68 | 47.83 | 6 | 5 | 24.85 | 18570.94 | 116.46 | 1005.41 | 47.2 | 35.78 | 4870.26 | 0.76 | 0.88 | 3.02 | 0.32 | 1 | 10
21 | 70 | CONCLUIDO | 6.3241 | 15.81 | 13.12 | 49.21 | 0.74 | 16 | 149.02 | 47.83 | 6.25 | 2 | 24.95 | 18613.66 | 116.34 | 1005.52 | 47.28 | 35.78 | 4911.03 | 0.76 | 0.88 | 3.02 | 0.32 | 1 | 10
22 | 70 | CONCLUIDO | 6.3213 | 15.82 | 13.13 | 49.23 | 0.77 | 16 | 149.37 | 47.83 | 6.5 | 0 | 25.04 | 18656.42 | 116.39 | 1005.41 | 47.29 | 35.78 | 4916.54 | 0.76 | 0.88 | 3.03 | 0.33 | 1 | 10