## Sheet1
| Volume de calda [L] | STATUS | Capacidade operacional [ha/h] | Tempo de missao [h] | Tempo util [h] | Tempo por voo [min] | Autonomia Projetada [h] | N° Voos | MTOW [kg] | Massa Estrutura [kg] | Combustível [kg] | Abastecimentos | Massa gerador | Potência gerador [W] | Combustível consumido [L] | Calda cons [L] | Distância percorrida [km] | Distância Pulverizando [km] | RTL ACUMULADO[m] | EOC [km/km] | EOC [h/h] | Tempo de manobra [h] | Tempo rtl_rtw [h] | V pulv [m/s] | V desloc [m/s]
0 | 80 | CONCLUIDO | 4.4762 | 22.34 | 15.6 | 6.83 | 0.11 | 137 | 159.12 | 50.28 | 1 | 135 | 27.84 | 19859.16 | 189.04 | 1006 | 124.63 | 35.78 | 42980.83 | 0.29 | 0.74 | 3.21 | 2.79 | 1 | 10
1 | 80 | CONCLUIDO | 4.8601 | 20.58 | 14.9 | 8.6 | 0.14 | 104 | 159.48 | 50.28 | 1.25 | 102 | 27.95 | 19902.91 | 179.23 | 1005.81 | 103.07 | 35.78 | 32364.46 | 0.35 | 0.77 | 3.15 | 2.09 | 1 | 10
2 | 80 | CONCLUIDO | 5.1223 | 19.52 | 14.49 | 10.35 | 0.17 | 84 | 159.83 | 50.28 | 1.5 | 82 | 28.05 | 19946.71 | 173.14 | 1005.68 | 90.2 | 35.78 | 26032.67 | 0.4 | 0.79 | 3.12 | 1.69 | 1 | 10
3 | 80 | CONCLUIDO | 5.3257 | 18.78 | 14.2 | 12.17 | 0.19 | 70 | 160.19 | 50.28 | 1.75 | 68 | 28.16 | 19990.53 | 168.18 | 1005.87 | 80.82 | 35.78 | 21413.01 | 0.44 | 0.81 | 3.1 | 1.39 | 1 | 10
4 | 80 | CONCLUIDO | 5.4763 | 18.26 | 14 | 14 | 0.22 | 60 | 160.54 | 50.28 | 2 | 58 | 28.26 | 20034.4 | 164.62 | 1005.6 | 75.07 | 35.78 | 18584.62 | 0.48 | 0.82 | 3.08 | 1.2 | 1 | 10
5 | 80 | CONCLUIDO | 5.5874 | 17.9 | 13.87 | 15.7 | 0.25 | 53 | 160.9 | 50.28 | 2.25 | 51 | 28.37 | 20078.3 | 161.77 | 1005.54 | 70.47 | 35.78 | 16319.48 | 0.51 | 0.83 | 3.08 | 1.06 | 1 | 10
6 | 80 | CONCLUIDO | 5.693 | 17.57 | 13.73 | 17.52 | 0.27 | 47 | 161.26 | 50.28 | 2.5 | 45 | 28.48 | 20122.23 | 159.07 | 1005.56 | 66.51 | 35.78 | 14370.54 | 0.54 | 0.84 | 3.05 | 0.92 | 1 | 10
7 | 80 | CONCLUIDO | 5.7816 | 17.3 | 13.62 | 19.46 | 0.3 | 42 | 161.61 | 50.28 | 2.75 | 40 | 28.58 | 20166.2 | 156.29 | 1005.61 | 62.96 | 35.78 | 12619.18 | 0.57 | 0.84 | 3.05 | 0.82 | 1 | 10
8 | 80 | CONCLUIDO | 5.8482 | 17.1 | 13.55 | 21.4 | 0.33 | 38 | 161.97 | 50.28 | 3 | 36 | 28.69 | 20210.21 | 154.37 | 1005.52 | 60.92 | 35.78 | 11621.59 | 0.59 | 0.85 | 3.05 | 0.75 | 1 | 10
9 | 80 | CONCLUIDO | 5.901 | 16.95 | 13.49 | 23.13 | 0.35 | 35 | 162.33 | 50.28 | 3.25 | 33 | 28.8 | 20254.26 | 152.2 | 1005.46 | 59.15 | 35.78 | 10750.38 | 0.6 | 0.85 | 3.04 | 0.69 | 1 | 10
10 | 80 | CONCLUIDO | 5.9579 | 16.78 | 13.43 | 25.18 | 0.38 | 32 | 162.68 | 50.28 | 3.5 | 30 | 28.9 | 20298.34 | 150.21 | 1005.49 | 57.06 | 35.78 | 9721.05 | 0.63 | 0.86 | 3.04 | 0.63 | 1 | 10
11 | 80 | CONCLUIDO | 5.9992 | 16.67 | 13.38 | 26.76 | 0.41 | 30 | 163.04 | 50.28 | 3.75 | 28 | 29.01 | 20342.46 | 148.11 | 1005.56 | 55.61 | 35.78 | 9008.44 | 0.64 | 0.86 | 3.03 | 0.57 | 1 | 10
12 | 80 | CONCLUIDO | 6.0339 | 16.57 | 13.35 | 28.6 | 0.43 | 28 | 163.4 | 50.28 | 4 | 26 | 29.12 | 20386.62 | 146.05 | 1005.42 | 54.56 | 35.78 | 8490.38 | 0.66 | 0.86 | 3.03 | 0.54 | 1 | 10
13 | 80 | CONCLUIDO | 6.0767 | 16.46 | 13.29 | 30.68 | 0.46 | 26 | 163.76 | 50.28 | 4.25 | 24 | 29.23 | 20430.81 | 144.59 | 1005.52 | 53 | 35.78 | 7722.67 | 0.68 | 0.87 | 3.02 | 0.49 | 1 | 10
14 | 80 | CONCLUIDO | 6.1121 | 16.36 | 13.26 | 33.16 | 0.49 | 24 | 164.12 | 50.28 | 4.5 | 22 | 29.34 | 20475.04 | 142.99 | 1005.49 | 51.89 | 35.78 | 7174.9 | 0.69 | 0.87 | 3.02 | 0.46 | 1 | 10
15 | 80 | CONCLUIDO | 6.1304 | 16.31 | 13.25 | 34.56 | 0.51 | 23 | 164.48 | 50.28 | 4.75 | 21 | 29.45 | 20519.3 | 140.74 | 1005.44 | 51.56 | 35.78 | 7017.67 | 0.69 | 0.87 | 3.02 | 0.44 | 1 | 10
16 | 80 | CONCLUIDO | 6.1672 | 16.21 | 13.21 | 37.75 | 0.54 | 21 | 164.83 | 50.28 | 5 | 19 | 29.55 | 20563.61 | 139.16 | 1005.46 | 50.47 | 35.78 | 6480.38 | 0.71 | 0.87 | 3.02 | 0.41 | 1 | 10
17 | 80 | CONCLUIDO | 6.1974 | 16.14 | 13.17 | 39.5 | 0.56 | 20 | 165.19 | 50.28 | 5.25 | 18 | 29.66 | 20607.95 | 137.18 | 1005.46 | 49.06 | 35.78 | 5780.06 | 0.73 | 0.87 | 3.01 | 0.36 | 1 | 10
18 | 80 | CONCLUIDO | 6.2142 | 16.09 | 13.16 | 41.54 | 0.59 | 19 | 165.55 | 50.28 | 5.5 | 17 | 29.77 | 20652.33 | 135.48 | 1005.44 | 48.69 | 35.78 | 5601.75 | 0.73 | 0.87 | 3.01 | 0.35 | 1 | 10
19 | 80 | CONCLUIDO | 6.2353 | 16.04 | 13.13 | 43.78 | 0.61 | 18 | 165.91 | 50.28 | 5.75 | 16 | 29.88 | 20696.74 | 133.14 | 1005.43 | 48.17 | 35.78 | 5343.78 | 0.74 | 0.88 | 3.01 | 0.33 | 1 | 10
20 | 80 | CONCLUIDO | 6.2485 | 16 | 13.13 | 46.35 | 0.64 | 17 | 166.27 | 50.28 | 6 | 15 | 29.99 | 20741.2 | 131.52 | 1005.42 | 47.73 | 35.78 | 5133.47 | 0.75 | 0.88 | 3.02 | 0.33 | 1 | 10
21 | 80 | CONCLUIDO | 6.2803 | 15.92 | 13.08 | 49.06 | 0.66 | 16 | 166.64 | 50.28 | 6.25 | 14 | 30.11 | 20785.69 | 129.64 | 1005.43 | 46.55 | 35.78 | 4546.26 | 0.77 | 0.88 | 3 | 0.28 | 1 | 10
22 | 80 | CONCLUIDO | 6.2662 | 15.96 | 13.12 | 49.19 | 0.69 | 16 | 167 | 50.28 | 6.5 | 11 | 30.22 | 20830.22 | 128.17 | 1005.53 | 47.28 | 35.78 | 4909.33 | 0.76 | 0.88 | 3.02 | 0.32 | 1 | 10
23 | 80 | CONCLUIDO | 6.2894 | 15.9 | 13.09 | 52.37 | 0.71 | 15 | 167.36 | 50.28 | 6.75 | 10 | 30.33 | 20874.78 | 126.47 | 1005.55 | 46.58 | 35.78 | 4564.26 | 0.77 | 0.88 | 3.01 | 0.29 | 1 | 10
24 | 80 | CONCLUIDO | 6.2913 | 15.9 | 13.09 | 52.35 | 0.74 | 15 | 167.72 | 50.28 | 7 | 9 | 30.44 | 20919.39 | 125.28 | 1005.47 | 46.23 | 35.78 | 4392.17 | 0.77 | 0.88 | 3.01 | 0.28 | 1 | 10
25 | 80 | CONCLUIDO | 6.3112 | 15.84 | 13.07 | 56.01 | 0.76 | 14 | 168.08 | 50.28 | 7.25 | 4 | 30.55 | 20964.03 | 125.4 | 1005.58 | 45.48 | 35.78 | 4022.35 | 0.79 | 0.88 | 3.02 | 0.27 | 1 | 10
26 | 80 | CONCLUIDO | 6.3137 | 15.84 | 13.06 | 55.98 | 0.79 | 14 | 168.44 | 50.28 | 7.5 | 2 | 30.66 | 21008.71 | 125.34 | 1005.56 | 45.4 | 35.78 | 3980.7 | 0.79 | 0.88 | 3.02 | 0.26 | 1 | 10
27 | 80 | CONCLUIDO | 6.315 | 15.84 | 13.06 | 55.97 | 0.81 | 14 | 168.81 | 50.28 | 7.75 | 1 | 30.78 | 21053.43 | 125.04 | 1005.46 | 45.11 | 35.78 | 3836.97 | 0.79 | 0.88 | 3.02 | 0.26 | 1 | 10
28 | 80 | CONCLUIDO | 6.3139 | 15.84 | 13.06 | 55.98 | 0.84 | 14 | 169.17 | 50.28 | 8 | 0 | 30.89 | 21098.19 | 125.28 | 1005.47 | 45.03 | 35.78 | 3797.48 | 0.79 | 0.88 | 3.02 | 0.26 | 1 | 10