## Sheet1
| Volume de calda [L] | STATUS | Capacidade operacional [ha/h] | Tempo de missao [h] | Tempo util [h] | Tempo por voo [min] | Autonomia Projetada [h] | N° Voos | MTOW [kg] | Massa Estrutura [kg] | Combustível [kg] | Abastecimentos | Massa gerador | Potência gerador [W] | Combustível consumido [L] | Calda cons [L] | Distância percorrida [km] | Distância Pulverizando [km] | RTL ACUMULADO[m] | EOC [km/km] | EOC [h/h] | Tempo de manobra [h] | Tempo rtl_rtw [h] | V pulv [m/s] | V desloc [m/s]
0 | 105 | CONCLUIDO | 3.9146 | 25.55 | 16.21 | 5.82 | 0.09 | 167 | 204 | 55.27 | 1 | 165 | 42.72 | 25393.6 | 231.8 | 1005.75 | 144.07 | 35.78 | 52552.82 | 0.25 | 0.71 | 3.25 | 3.4 | 1 | 10
1 | 105 | CONCLUIDO | 4.3315 | 23.09 | 15.37 | 7.26 | 0.11 | 127 | 204.39 | 55.27 | 1.25 | 125 | 42.87 | 25442.42 | 218.85 | 1005.7 | 117.85 | 35.78 | 39639.1 | 0.3 | 0.75 | 3.18 | 2.57 | 1 | 10
2 | 105 | CONCLUIDO | 4.64 | 21.55 | 14.85 | 8.74 | 0.13 | 102 | 204.79 | 55.27 | 1.5 | 100 | 43.02 | 25491.3 | 210.53 | 1005.74 | 101.5 | 35.78 | 31591.83 | 0.35 | 0.77 | 3.14 | 2.04 | 1 | 10
3 | 105 | CONCLUIDO | 4.8703 | 20.53 | 14.52 | 10.25 | 0.15 | 85 | 205.18 | 55.27 | 1.75 | 83 | 43.16 | 25540.22 | 204.88 | 1005.71 | 91.12 | 35.78 | 26485.38 | 0.39 | 0.79 | 3.12 | 1.72 | 1 | 10
4 | 105 | CONCLUIDO | 5.0541 | 19.79 | 14.26 | 11.72 | 0.17 | 73 | 205.58 | 55.27 | 2 | 71 | 43.31 | 25589.2 | 200.21 | 1005.72 | 83.05 | 35.78 | 22509.76 | 0.43 | 0.81 | 3.1 | 1.46 | 1 | 10
5 | 105 | CONCLUIDO | 5.1974 | 19.24 | 14.08 | 13.2 | 0.19 | 64 | 205.98 | 55.27 | 2.25 | 62 | 43.46 | 25638.22 | 196.73 | 1005.56 | 77.15 | 35.78 | 19605.3 | 0.46 | 0.82 | 3.09 | 1.28 | 1 | 10
6 | 105 | CONCLUIDO | 5.3136 | 18.82 | 13.94 | 14.68 | 0.22 | 57 | 206.38 | 55.27 | 2.5 | 55 | 43.6 | 25687.3 | 194.06 | 1005.66 | 73 | 35.78 | 17566.22 | 0.49 | 0.82 | 3.08 | 1.14 | 1 | 10
7 | 105 | CONCLUIDO | 5.4238 | 18.44 | 13.8 | 16.24 | 0.24 | 51 | 206.78 | 55.27 | 2.75 | 49 | 43.75 | 25736.42 | 190.88 | 1005.5 | 68.98 | 35.78 | 15587.56 | 0.52 | 0.83 | 3.06 | 1 | 1 | 10
8 | 105 | CONCLUIDO | 5.4959 | 18.2 | 13.72 | 17.52 | 0.26 | 47 | 207.17 | 55.27 | 3 | 45 | 43.9 | 25785.6 | 189.15 | 1005.55 | 66.07 | 35.78 | 14149.53 | 0.54 | 0.84 | 3.07 | 0.92 | 1 | 10
9 | 105 | CONCLUIDO | 5.5689 | 17.96 | 13.65 | 19.04 | 0.28 | 43 | 207.57 | 55.27 | 3.25 | 41 | 44.05 | 25834.83 | 187.03 | 1005.44 | 63.83 | 35.78 | 13052.92 | 0.56 | 0.84 | 3.05 | 0.85 | 1 | 10
10 | 105 | CONCLUIDO | 5.6493 | 17.7 | 13.55 | 20.85 | 0.3 | 39 | 207.97 | 55.27 | 3.5 | 37 | 44.2 | 25884.1 | 184.9 | 1005.47 | 60.93 | 35.78 | 11621.2 | 0.59 | 0.85 | 3.05 | 0.75 | 1 | 10
11 | 105 | CONCLUIDO | 5.7068 | 17.52 | 13.5 | 22.5 | 0.32 | 36 | 208.37 | 55.27 | 3.75 | 34 | 44.35 | 25933.43 | 183.22 | 1005.43 | 59.35 | 35.78 | 10846.13 | 0.6 | 0.85 | 3.04 | 0.7 | 1 | 10
12 | 105 | CONCLUIDO | 5.7423 | 17.41 | 13.47 | 23.77 | 0.34 | 34 | 208.77 | 55.27 | 4 | 32 | 44.5 | 25982.82 | 181.57 | 1005.53 | 58.48 | 35.78 | 10420.72 | 0.61 | 0.85 | 3.04 | 0.67 | 1 | 10
13 | 105 | CONCLUIDO | 5.7834 | 17.29 | 13.43 | 25.18 | 0.36 | 32 | 209.17 | 55.27 | 4.25 | 30 | 44.65 | 26032.25 | 180.14 | 1005.48 | 57.61 | 35.78 | 9996.02 | 0.62 | 0.86 | 3.02 | 0.63 | 1 | 10
14 | 105 | CONCLUIDO | 5.8268 | 17.16 | 13.38 | 26.76 | 0.38 | 30 | 209.58 | 55.27 | 4.5 | 28 | 44.8 | 26081.73 | 178.59 | 1005.45 | 55.43 | 35.78 | 8914.51 | 0.65 | 0.86 | 3.03 | 0.58 | 1 | 10
15 | 105 | CONCLUIDO | 5.865 | 17.05 | 13.35 | 28.61 | 0.4 | 28 | 209.98 | 55.27 | 4.75 | 26 | 44.95 | 26131.27 | 177.37 | 1005.45 | 54.53 | 35.78 | 8477.88 | 0.66 | 0.86 | 3.03 | 0.55 | 1 | 10
16 | 105 | CONCLUIDO | 5.8889 | 16.98 | 13.32 | 29.6 | 0.42 | 27 | 210.38 | 55.27 | 5 | 25 | 45.11 | 26180.86 | 175.94 | 1005.52 | 53.74 | 35.78 | 8086.45 | 0.67 | 0.86 | 3.03 | 0.52 | 1 | 10
17 | 105 | CONCLUIDO | 5.9282 | 16.87 | 13.29 | 31.9 | 0.44 | 25 | 210.78 | 55.27 | 5.25 | 23 | 45.26 | 26230.5 | 174.2 | 1005.45 | 52.95 | 35.78 | 7700.46 | 0.68 | 0.87 | 3.02 | 0.49 | 1 | 10
18 | 105 | CONCLUIDO | 5.9528 | 16.8 | 13.26 | 33.15 | 0.46 | 24 | 211.18 | 55.27 | 5.5 | 22 | 45.41 | 26280.2 | 173.47 | 1005.49 | 51.95 | 35.78 | 7205.39 | 0.69 | 0.87 | 3.02 | 0.46 | 1 | 10
19 | 105 | CONCLUIDO | 5.9714 | 16.75 | 13.25 | 34.56 | 0.48 | 23 | 211.59 | 55.27 | 5.75 | 21 | 45.57 | 26329.94 | 171.65 | 1005.54 | 51.49 | 35.78 | 6981.08 | 0.69 | 0.87 | 3.02 | 0.45 | 1 | 10
20 | 105 | CONCLUIDO | 5.9997 | 16.67 | 13.21 | 36.03 | 0.5 | 22 | 211.99 | 55.27 | 6 | 20 | 45.72 | 26379.74 | 170.15 | 1005.5 | 50.46 | 35.78 | 6470.64 | 0.71 | 0.87 | 3.01 | 0.41 | 1 | 10
21 | 105 | CONCLUIDO | 6.0168 | 16.62 | 13.2 | 37.72 | 0.52 | 21 | 212.4 | 55.27 | 6.25 | 19 | 45.87 | 26429.59 | 169.58 | 1005.44 | 50.24 | 35.78 | 6365.87 | 0.71 | 0.87 | 3.01 | 0.4 | 1 | 10
22 | 105 | CONCLUIDO | 6.0439 | 16.55 | 13.17 | 39.51 | 0.54 | 20 | 212.8 | 55.27 | 6.5 | 18 | 46.03 | 26479.5 | 167.92 | 1005.45 | 49.17 | 35.78 | 5836.98 | 0.73 | 0.87 | 3.01 | 0.37 | 1 | 10
23 | 105 | CONCLUIDO | 6.0651 | 16.49 | 13.15 | 41.53 | 0.56 | 19 | 213.21 | 55.27 | 6.75 | 17 | 46.18 | 26529.46 | 166.46 | 1005.49 | 48.67 | 35.78 | 5591.41 | 0.74 | 0.87 | 3.01 | 0.35 | 1 | 10
24 | 105 | CONCLUIDO | 6.0832 | 16.44 | 13.14 | 43.81 | 0.58 | 18 | 213.61 | 55.27 | 7 | 16 | 46.34 | 26579.47 | 165.04 | 1005.48 | 48.13 | 35.78 | 5327.81 | 0.74 | 0.88 | 3.02 | 0.34 | 1 | 10
25 | 105 | CONCLUIDO | 6.0873 | 16.43 | 13.13 | 43.78 | 0.6 | 18 | 214.02 | 55.27 | 7.25 | 16 | 46.49 | 26629.54 | 163.32 | 1005.48 | 47.98 | 35.78 | 5252.76 | 0.75 | 0.88 | 3.01 | 0.33 | 1 | 10
26 | 105 | CONCLUIDO | 6.1075 | 16.37 | 13.12 | 46.3 | 0.62 | 17 | 214.42 | 55.27 | 7.5 | 15 | 46.65 | 26679.66 | 162.85 | 1005.47 | 47.54 | 35.78 | 5035.82 | 0.75 | 0.88 | 3.01 | 0.32 | 1 | 10
27 | 105 | CONCLUIDO | 6.1285 | 16.32 | 13.1 | 49.14 | 0.64 | 16 | 214.83 | 55.27 | 7.75 | 14 | 46.81 | 26729.83 | 161.26 | 1005.46 | 47.02 | 35.78 | 4780.7 | 0.76 | 0.88 | 3.01 | 0.3 | 1 | 10
28 | 105 | CONCLUIDO | 6.1272 | 16.32 | 13.11 | 49.15 | 0.66 | 16 | 215.24 | 55.27 | 8 | 14 | 46.97 | 26780.06 | 160.31 | 1005.48 | 47.03 | 35.78 | 4788.37 | 0.76 | 0.88 | 3.01 | 0.3 | 1 | 10
29 | 105 | CONCLUIDO | 6.1531 | 16.25 | 13.08 | 52.32 | 0.68 | 15 | 215.65 | 55.27 | 8.25 | 13 | 47.12 | 26830.34 | 158.56 | 1005.46 | 46.37 | 35.78 | 4459.14 | 0.77 | 0.88 | 3 | 0.28 | 1 | 10
30 | 105 | CONCLUIDO | 6.1515 | 16.26 | 13.08 | 52.33 | 0.7 | 15 | 216.05 | 55.27 | 8.5 | 13 | 47.28 | 26880.68 | 158.18 | 1005.47 | 46.38 | 35.78 | 4467.4 | 0.77 | 0.88 | 3.01 | 0.28 | 1 | 10
31 | 105 | CONCLUIDO | 6.1762 | 16.19 | 13.06 | 55.97 | 0.72 | 14 | 216.46 | 55.27 | 8.75 | 12 | 47.44 | 26931.07 | 156.48 | 1005.49 | 45.54 | 35.78 | 4049.81 | 0.79 | 0.88 | 3.01 | 0.26 | 1 | 10
32 | 105 | CONCLUIDO | 6.1814 | 16.18 | 13.04 | 55.91 | 0.74 | 14 | 216.87 | 55.27 | 9 | 12 | 47.6 | 26981.51 | 154.4 | 1005.55 | 45.15 | 35.78 | 3855.46 | 0.79 | 0.88 | 3 | 0.24 | 1 | 10
33 | 105 | CONCLUIDO | 6.194 | 16.14 | 13.05 | 60.24 | 0.76 | 13 | 217.28 | 55.27 | 9.25 | 11 | 47.76 | 27032.02 | 153.39 | 1005.45 | 45.54 | 35.78 | 4055.93 | 0.79 | 0.88 | 3 | 0.25 | 1 | 10
34 | 105 | CONCLUIDO | 6.2007 | 16.13 | 13.04 | 60.16 | 0.78 | 13 | 217.69 | 55.27 | 9.5 | 11 | 47.92 | 27082.57 | 151.86 | 1005.41 | 45 | 35.78 | 3787 | 0.8 | 0.88 | 3 | 0.23 | 1 | 10
35 | 105 | CONCLUIDO | 6.2255 | 16.06 | 13.01 | 65.06 | 0.79 | 12 | 218.1 | 55.27 | 9.75 | 10 | 48.08 | 27133.18 | 149.42 | 1005.41 | 44.2 | 35.78 | 3392.83 | 0.81 | 0.88 | 3 | 0.21 | 1 | 10
36 | 105 | CONCLUIDO | 6.2213 | 16.07 | 13.02 | 65.11 | 0.81 | 12 | 218.51 | 55.27 | 10 | 9 | 48.24 | 27183.85 | 149.78 | 1005.46 | 44.54 | 35.78 | 3559.8 | 0.8 | 0.88 | 3 | 0.22 | 1 | 10
37 | 105 | CONCLUIDO | 6.2234 | 16.07 | 13.02 | 65.08 | 0.83 | 12 | 218.92 | 55.27 | 10.25 | 8 | 48.4 | 27234.57 | 149.03 | 1005.41 | 44.29 | 35.78 | 3436.34 | 0.81 | 0.88 | 3 | 0.21 | 1 | 10
38 | 105 | CONCLUIDO | 6.2194 | 16.08 | 13.03 | 65.14 | 0.85 | 12 | 219.33 | 55.27 | 10.5 | 6 | 48.56 | 27285.35 | 146.77 | 1005.5 | 44.45 | 35.78 | 3516.51 | 0.8 | 0.88 | 3.01 | 0.23 | 1 | 10
39 | 105 | CONCLUIDO | 6.2421 | 16.02 | 13.01 | 70.96 | 0.87 | 11 | 219.75 | 55.27 | 10.75 | 5 | 48.72 | 27336.19 | 146.29 | 1005.45 | 44.05 | 35.78 | 3321.1 | 0.81 | 0.88 | 3 | 0.21 | 1 | 10
40 | 105 | CONCLUIDO | 6.2445 | 16.01 | 13 | 70.93 | 0.89 | 11 | 220.16 | 55.27 | 11 | 4 | 48.89 | 27387.08 | 146.45 | 1005.46 | 43.79 | 35.78 | 3189.13 | 0.82 | 0.88 | 3 | 0.2 | 1 | 10
41 | 105 | CONCLUIDO | 6.2422 | 16.02 | 13.01 | 70.96 | 0.91 | 11 | 220.57 | 55.27 | 11.25 | 3 | 49.05 | 27438.03 | 146.63 | 1005.44 | 43.91 | 35.78 | 3251.11 | 0.81 | 0.88 | 3.01 | 0.21 | 1 | 10
42 | 105 | CONCLUIDO | 6.2433 | 16.02 | 13.01 | 70.94 | 0.92 | 11 | 220.99 | 55.27 | 11.5 | 1 | 49.21 | 27489.03 | 146.74 | 1005.45 | 43.75 | 35.78 | 3169.99 | 0.82 | 0.88 | 3.01 | 0.2 | 1 | 10
43 | 105 | CONCLUIDO | 6.2418 | 16.02 | 13.01 | 70.97 | 0.94 | 11 | 221.4 | 55.27 | 11.75 | 0 | 49.38 | 27540.09 | 146.83 | 1005.44 | 43.78 | 35.78 | 3188.23 | 0.82 | 0.88 | 3.01 | 0.21 | 1 | 10