## Sheet1
| Volume de calda [L] | STATUS | Capacidade operacional [ha/h] | Tempo de missao [h] | Tempo util [h] | Tempo por voo [min] | Autonomia Projetada [h] | N° Voos | MTOW [kg] | Massa Estrutura [kg] | Combustível [kg] | Abastecimentos | Massa gerador | Potência gerador [W] | Combustível consumido [L] | Calda cons [L] | Distância percorrida [km] | Distância Pulverizando [km] | RTL ACUMULADO[m] | EOC [km/km] | EOC [h/h] | Tempo de manobra [h] | Tempo rtl_rtw [h] | V pulv [m/s] | V desloc [m/s]
0 | 65 | CONCLUIDO | 13.0288 | 7.68 | 4.65 | 9 | 0.13 | 31 | 133.21 | 46.47 | 1 | 29 | 20.75 | 16663.42 | 41.85 | 1320.88 | 33.03 | 13.91 | 9565.7 | 0.42 | 0.86 | 0.1 | 0.61 | 1 | 10
1 | 65 | CONCLUIDO | 13.6997 | 7.3 | 4.49 | 11.72 | 0.17 | 23 | 133.55 | 46.47 | 1.25 | 12 | 20.83 | 16704.7 | 37.35 | 1321.1 | 27.68 | 13.91 | 6930.29 | 0.5 | 0.89 | 0.1 | 0.45 | 1 | 10
2 | 65 | CONCLUIDO | 13.7536 | 7.27 | 4.49 | 12.25 | 0.2 | 22 | 133.88 | 46.47 | 1.5 | 0 | 20.91 | 16746.01 | 36.86 | 1320.99 | 27.21 | 13.91 | 6701.68 | 0.51 | 0.89 | 0.12 | 0.45 | 1 | 10