## Sheet1
| Volume de calda [L] | STATUS | Capacidade operacional [ha/h] | Tempo de missao [h] | Tempo util [h] | Tempo por voo [min] | Autonomia Projetada [h] | N° Voos | MTOW [kg] | Massa Estrutura [kg] | Combustível [kg] | Abastecimentos | Massa gerador | Potência gerador [W] | Combustível consumido [L] | Calda cons [L] | Distância percorrida [km] | Distância Pulverizando [km] | RTL ACUMULADO[m] | EOC [km/km] | EOC [h/h] | Tempo de manobra [h] | Tempo rtl_rtw [h] | V pulv [m/s] | V desloc [m/s]
0 | 140 | CONCLUIDO | 8.5694 | 11.67 | 5.37 | 4.96 | 0.06 | 65 | 274.09 | 60.56 | 1 | 63 | 72.53 | 34038.11 | 89.25 | 1321.21 | 55.65 | 13.91 | 20705.8 | 0.25 | 0.74 | 0.16 | 1.33 | 1 | 10
1 | 140 | CONCLUIDO | 9.6031 | 10.41 | 5.01 | 6.26 | 0.08 | 48 | 274.57 | 60.56 | 1.25 | 46 | 72.76 | 34097.72 | 81.89 | 1321.04 | 44.11 | 13.91 | 15022.46 | 0.32 | 0.8 | 0.13 | 0.96 | 1 | 10
2 | 140 | CONCLUIDO | 10.3285 | 9.68 | 4.8 | 7.57 | 0.1 | 38 | 275.05 | 60.56 | 1.5 | 36 | 73 | 34157.42 | 77.25 | 1321.07 | 37.58 | 13.91 | 11802.72 | 0.37 | 0.83 | 0.11 | 0.75 | 1 | 10
3 | 140 | CONCLUIDO | 10.8193 | 9.24 | 4.67 | 8.76 | 0.11 | 32 | 275.54 | 60.56 | 1.75 | 30 | 73.23 | 34217.22 | 73.95 | 1321.21 | 33.65 | 13.91 | 9871.56 | 0.41 | 0.86 | 0.1 | 0.63 | 1 | 10
4 | 140 | CONCLUIDO | 11.2623 | 8.88 | 4.57 | 10.15 | 0.13 | 27 | 276.02 | 60.56 | 2 | 25 | 73.47 | 34277.1 | 71.22 | 1321.14 | 30.36 | 13.91 | 8248.08 | 0.46 | 0.88 | 0.1 | 0.53 | 1 | 10
5 | 140 | CONCLUIDO | 11.6516 | 8.58 | 4.48 | 11.69 | 0.14 | 23 | 276.51 | 60.56 | 2.25 | 21 | 73.71 | 34337.08 | 68.49 | 1320.86 | 27.69 | 13.91 | 6933.39 | 0.5 | 0.89 | 0.09 | 0.44 | 1 | 10
6 | 140 | CONCLUIDO | 11.9868 | 8.34 | 4.4 | 13.19 | 0.16 | 20 | 277 | 60.56 | 2.5 | 18 | 73.94 | 34397.15 | 65.97 | 1320.97 | 24.92 | 13.91 | 5564.49 | 0.56 | 0.91 | 0.09 | 0.36 | 1 | 10
7 | 140 | CONCLUIDO | 12.1704 | 8.22 | 4.38 | 14.59 | 0.18 | 18 | 277.48 | 60.56 | 2.75 | 16 | 74.18 | 34457.31 | 64.45 | 1320.81 | 24.81 | 13.91 | 5518.47 | 0.56 | 0.91 | 0.07 | 0.34 | 1 | 10
8 | 140 | CONCLUIDO | 12.3592 | 8.09 | 4.35 | 16.33 | 0.19 | 16 | 277.97 | 60.56 | 3 | 14 | 74.42 | 34517.57 | 62.54 | 1320.82 | 23.88 | 13.91 | 5064.58 | 0.58 | 0.92 | 0.08 | 0.31 | 1 | 10
9 | 140 | CONCLUIDO | 12.468 | 8.02 | 4.34 | 17.34 | 0.21 | 15 | 278.46 | 60.56 | 3.25 | 13 | 74.66 | 34577.92 | 61.31 | 1320.68 | 23.29 | 13.91 | 4772.68 | 0.6 | 0.92 | 0.08 | 0.3 | 1 | 10
10 | 140 | CONCLUIDO | 12.7213 | 7.86 | 4.28 | 19.76 | 0.22 | 13 | 278.95 | 60.56 | 3.5 | 11 | 74.9 | 34638.36 | 58.53 | 1320.72 | 21.53 | 13.91 | 3905.89 | 0.65 | 0.93 | 0.07 | 0.24 | 1 | 10
11 | 140 | CONCLUIDO | 12.8379 | 7.79 | 4.26 | 21.31 | 0.24 | 12 | 279.44 | 60.56 | 3.75 | 10 | 75.14 | 34698.9 | 56.98 | 1320.86 | 20.92 | 13.91 | 3606.8 | 0.66 | 0.94 | 0.07 | 0.22 | 1 | 10
12 | 140 | CONCLUIDO | 12.9496 | 7.72 | 4.25 | 23.16 | 0.25 | 11 | 279.94 | 60.56 | 4 | 7 | 75.38 | 34759.54 | 55.09 | 1320.68 | 20.39 | 13.91 | 3344.77 | 0.68 | 0.94 | 0.07 | 0.21 | 1 | 10
13 | 140 | CONCLUIDO | 12.9343 | 7.73 | 4.26 | 23.21 | 0.27 | 11 | 280.43 | 60.56 | 4.25 | 1 | 75.62 | 34820.27 | 54.86 | 1320.74 | 20.51 | 13.91 | 3402.74 | 0.68 | 0.94 | 0.08 | 0.22 | 1 | 10
14 | 140 | CONCLUIDO | 12.9278 | 7.74 | 4.26 | 23.23 | 0.29 | 11 | 280.92 | 60.56 | 4.5 | 0 | 75.87 | 34881.09 | 54.98 | 1320.94 | 20.55 | 13.91 | 3426.46 | 0.68 | 0.94 | 0.08 | 0.22 | 1 | 10