## Sheet1
| Volume de calda [L] | STATUS | Capacidade operacional [ha/h] | Tempo de missao [h] | Tempo util [h] | Tempo por voo [min] | Autonomia Projetada [h] | N° Voos | MTOW [kg] | Massa Estrutura [kg] | Combustível [kg] | Abastecimentos | Massa gerador | Potência gerador [W] | Combustível consumido [L] | Calda cons [L] | Distância percorrida [km] | Distância Pulverizando [km] | RTL ACUMULADO[m] | EOC [km/km] | EOC [h/h] | Tempo de manobra [h] | Tempo rtl_rtw [h] | V pulv [m/s] | V desloc [m/s]
0 | 85 | CONCLUIDO | 6.8004 | 14.7 | 9.49 | 6.78 | 0.11 | 84 | 167.88 | 51.39 | 1 | 82 | 30.49 | 20939.59 | 115.26 | 1324.67 | 79.41 | 24.9 | 26129.15 | 0.31 | 0.75 | 1.3 | 1.69 | 1 | 10
1 | 85 | CONCLUIDO | 7.3745 | 13.56 | 9.05 | 8.62 | 0.13 | 63 | 168.25 | 51.39 | 1.25 | 61 | 30.6 | 20984.25 | 108.06 | 1324.62 | 65.93 | 24.9 | 19492.34 | 0.38 | 0.78 | 1.27 | 1.26 | 1 | 10
2 | 85 | CONCLUIDO | 7.7471 | 12.91 | 8.81 | 10.36 | 0.16 | 51 | 168.61 | 51.39 | 1.5 | 49 | 30.71 | 21028.94 | 103.19 | 1324.75 | 58.15 | 24.9 | 15660.49 | 0.43 | 0.81 | 1.25 | 1.01 | 1 | 10
3 | 85 | CONCLUIDO | 8.0406 | 12.44 | 8.64 | 12.34 | 0.18 | 42 | 168.97 | 51.39 | 1.75 | 40 | 30.83 | 21073.68 | 99.29 | 1324.72 | 53.1 | 24.9 | 13183.04 | 0.47 | 0.82 | 1.24 | 0.85 | 1 | 10
4 | 85 | CONCLUIDO | 8.2673 | 12.1 | 8.5 | 14.17 | 0.21 | 36 | 169.33 | 51.39 | 2 | 34 | 30.94 | 21118.46 | 95.57 | 1324.48 | 48.87 | 24.9 | 11096.6 | 0.51 | 0.83 | 1.23 | 0.71 | 1 | 10
5 | 85 | CONCLUIDO | 8.4642 | 11.81 | 8.39 | 16.24 | 0.24 | 31 | 169.7 | 51.39 | 2.25 | 29 | 31.05 | 21163.27 | 92.56 | 1324.57 | 45.47 | 24.9 | 9422.21 | 0.55 | 0.84 | 1.21 | 0.6 | 1 | 10
6 | 85 | CONCLUIDO | 8.6075 | 11.62 | 8.33 | 18.51 | 0.26 | 27 | 170.06 | 51.39 | 2.5 | 25 | 31.17 | 21208.12 | 89.57 | 1324.74 | 43.49 | 24.9 | 8451.38 | 0.57 | 0.85 | 1.21 | 0.54 | 1 | 10
7 | 85 | CONCLUIDO | 8.7336 | 11.45 | 8.26 | 20.66 | 0.29 | 24 | 170.42 | 51.39 | 2.75 | 22 | 31.28 | 21253.01 | 86.85 | 1324.51 | 41.34 | 24.9 | 7390.69 | 0.6 | 0.86 | 1.21 | 0.47 | 1 | 10
8 | 85 | CONCLUIDO | 8.8733 | 11.27 | 8.19 | 23.39 | 0.31 | 21 | 170.79 | 51.39 | 3 | 19 | 31.4 | 21297.94 | 83.13 | 1324.51 | 38.95 | 24.9 | 6211.1 | 0.64 | 0.87 | 1.2 | 0.39 | 1 | 10
9 | 85 | CONCLUIDO | 8.9554 | 11.17 | 8.15 | 25.74 | 0.34 | 19 | 171.15 | 51.39 | 3.25 | 15 | 31.51 | 21342.91 | 80.46 | 1324.45 | 37.6 | 24.9 | 5548.72 | 0.66 | 0.87 | 1.2 | 0.36 | 1 | 10
10 | 85 | CONCLUIDO | 9.033 | 11.07 | 8.12 | 28.67 | 0.36 | 17 | 171.52 | 51.39 | 3.5 | 6 | 31.63 | 21387.92 | 76.44 | 1324.56 | 36.55 | 24.9 | 5032.17 | 0.68 | 0.87 | 1.21 | 0.33 | 1 | 10
11 | 85 | CONCLUIDO | 9.0314 | 11.07 | 8.12 | 28.67 | 0.39 | 17 | 171.88 | 51.39 | 3.75 | 2 | 31.74 | 21432.96 | 77.57 | 1324.45 | 36.42 | 24.9 | 4969.68 | 0.68 | 0.87 | 1.21 | 0.33 | 1 | 10
12 | 85 | CONCLUIDO | 9.0275 | 11.08 | 8.13 | 28.69 | 0.41 | 17 | 172.25 | 51.39 | 4 | 0 | 31.86 | 21478.05 | 77.97 | 1324.47 | 36.39 | 24.9 | 4954.52 | 0.68 | 0.87 | 1.22 | 0.34 | 1 | 10