## Sheet1
| Volume de calda [L] | STATUS | Capacidade operacional [ha/h] | Tempo de missao [h] | Tempo util [h] | Tempo por voo [min] | Autonomia Projetada [h] | N° Voos | MTOW [kg] | Massa Estrutura [kg] | Combustível [kg] | Abastecimentos | Massa gerador | Potência gerador [W] | Combustível consumido [L] | Calda cons [L] | Distância percorrida [km] | Distância Pulverizando [km] | RTL ACUMULADO[m] | EOC [km/km] | EOC [h/h] | Tempo de manobra [h] | Tempo rtl_rtw [h] | V pulv [m/s] | V desloc [m/s]
0 | 100 | CONCLUIDO | 10.7178 | 9.33 | 4.99 | 6.36 | 0.09 | 47 | 194.77 | 54.38 | 1 | 45 | 39.4 | 24256.19 | 64.03 | 1322.04 | 43.52 | 13.91 | 14729.7 | 0.32 | 0.8 | 0.13 | 0.94 | 1 | 10
1 | 100 | CONCLUIDO | 11.6159 | 8.61 | 4.73 | 8.11 | 0.11 | 35 | 195.16 | 54.38 | 1.25 | 33 | 39.53 | 24303.87 | 58.9 | 1322.36 | 35.61 | 13.91 | 10832.8 | 0.39 | 0.85 | 0.11 | 0.69 | 1 | 10
2 | 100 | CONCLUIDO | 12.2075 | 8.19 | 4.59 | 9.83 | 0.14 | 28 | 195.55 | 54.38 | 1.5 | 26 | 39.67 | 24351.61 | 55.12 | 1322.15 | 31.05 | 13.91 | 8587.68 | 0.45 | 0.87 | 0.1 | 0.54 | 1 | 10
3 | 100 | CONCLUIDO | 12.6761 | 7.89 | 4.48 | 11.68 | 0.16 | 23 | 195.93 | 54.38 | 1.75 | 21 | 39.81 | 24399.39 | 51.95 | 1322.03 | 27.61 | 13.91 | 6896.08 | 0.5 | 0.89 | 0.09 | 0.44 | 1 | 10
4 | 100 | CONCLUIDO | 13.2319 | 7.56 | 4.34 | 14.47 | 0.18 | 18 | 196.32 | 54.38 | 2 | 16 | 39.95 | 24447.22 | 47.46 | 1321.95 | 23.54 | 13.91 | 4883.78 | 0.59 | 0.92 | 0.07 | 0.3 | 1 | 10
5 | 100 | CONCLUIDO | 13.3447 | 7.49 | 4.35 | 16.33 | 0.2 | 16 | 196.71 | 54.38 | 2.25 | 12 | 40.08 | 24495.09 | 45.9 | 1321.93 | 23.88 | 13.91 | 5063.6 | 0.58 | 0.92 | 0.08 | 0.31 | 1 | 10
6 | 100 | CONCLUIDO | 13.4213 | 7.45 | 4.35 | 17.4 | 0.23 | 15 | 197.1 | 54.38 | 2.5 | 2 | 40.22 | 24543.01 | 44.93 | 1321.9 | 23.3 | 13.91 | 4780.81 | 0.6 | 0.92 | 0.09 | 0.31 | 1 | 10
7 | 100 | CONCLUIDO | 13.4203 | 7.45 | 4.35 | 17.41 | 0.25 | 15 | 197.49 | 54.38 | 2.75 | 0 | 40.36 | 24590.98 | 44.81 | 1321.83 | 23.2 | 13.91 | 4729.63 | 0.6 | 0.92 | 0.1 | 0.31 | 1 | 10