## Sheet1
| Volume de calda [L] | STATUS | Capacidade operacional [ha/h] | Tempo de missao [h] | Tempo util [h] | Tempo por voo [min] | Autonomia Projetada [h] | N° Voos | MTOW [kg] | Massa Estrutura [kg] | Combustível [kg] | Abastecimentos | Massa gerador | Potência gerador [W] | Combustível consumido [L] | Calda cons [L] | Distância percorrida [km] | Distância Pulverizando [km] | RTL ACUMULADO[m] | EOC [km/km] | EOC [h/h] | Tempo de manobra [h] | Tempo rtl_rtw [h] | V pulv [m/s] | V desloc [m/s]
0 | 145 | CONCLUIDO | 8.2968 | 12.05 | 5.44 | 4.8 | 0.06 | 68 | 285.18 | 61.2 | 1 | 66 | 77.98 | 35406.83 | 92.92 | 1322.34 | 57.85 | 13.91 | 21788.79 | 0.24 | 0.74 | 0.16 | 1.4 | 1 | 10
1 | 145 | CONCLUIDO | 9.3434 | 10.7 | 5.06 | 6.07 | 0.08 | 50 | 285.68 | 61.2 | 1.25 | 48 | 78.24 | 35468.6 | 85.2 | 1322.19 | 45.79 | 13.91 | 15851.38 | 0.3 | 0.79 | 0.14 | 1.02 | 1 | 10
2 | 145 | CONCLUIDO | 10.0556 | 9.94 | 4.84 | 7.26 | 0.09 | 40 | 286.19 | 61.2 | 1.5 | 38 | 78.49 | 35530.47 | 80.36 | 1322.17 | 39.05 | 13.91 | 12528.63 | 0.36 | 0.83 | 0.12 | 0.8 | 1 | 10
3 | 145 | CONCLUIDO | 10.622 | 9.41 | 4.69 | 8.52 | 0.11 | 33 | 286.69 | 61.2 | 1.75 | 31 | 78.74 | 35592.57 | 76.63 | 1322.21 | 34.24 | 13.91 | 10158.91 | 0.41 | 0.85 | 0.1 | 0.65 | 1 | 10
4 | 145 | CONCLUIDO | 11.064 | 9.04 | 4.58 | 9.81 | 0.12 | 28 | 287.19 | 61.2 | 2 | 26 | 78.99 | 35654.65 | 73.65 | 1321.92 | 30.92 | 13.91 | 8526.31 | 0.45 | 0.87 | 0.1 | 0.54 | 1 | 10
5 | 145 | CONCLUIDO | 11.4315 | 8.75 | 4.51 | 11.26 | 0.14 | 24 | 287.7 | 61.2 | 2.25 | 22 | 79.25 | 35716.83 | 71.37 | 1322.45 | 28.41 | 13.91 | 7289.92 | 0.49 | 0.89 | 0.09 | 0.46 | 1 | 10
6 | 145 | CONCLUIDO | 11.7474 | 8.51 | 4.43 | 12.66 | 0.15 | 21 | 288.2 | 61.2 | 2.5 | 19 | 79.5 | 35779.11 | 68.99 | 1322.3 | 26.07 | 13.91 | 6134.66 | 0.53 | 0.9 | 0.09 | 0.39 | 1 | 10
7 | 145 | CONCLUIDO | 12.0212 | 8.32 | 4.35 | 13.72 | 0.17 | 19 | 288.71 | 61.2 | 2.75 | 17 | 79.76 | 35841.5 | 65.95 | 1321.99 | 23.56 | 13.91 | 4891.92 | 0.59 | 0.92 | 0.07 | 0.3 | 1 | 10
8 | 145 | CONCLUIDO | 12.1417 | 8.24 | 4.37 | 15.43 | 0.18 | 17 | 289.21 | 61.2 | 3 | 15 | 80.02 | 35903.99 | 65.75 | 1321.92 | 24.45 | 13.91 | 5344.33 | 0.57 | 0.92 | 0.08 | 0.33 | 1 | 10
9 | 145 | CONCLUIDO | 12.3631 | 8.09 | 4.33 | 17.32 | 0.2 | 15 | 289.72 | 61.2 | 3.25 | 13 | 80.27 | 35966.59 | 63.52 | 1322.13 | 23.08 | 13.91 | 4670.26 | 0.6 | 0.92 | 0.08 | 0.29 | 1 | 10
10 | 145 | CONCLUIDO | 12.4857 | 8.01 | 4.31 | 18.45 | 0.21 | 14 | 290.23 | 61.2 | 3.5 | 12 | 80.53 | 36029.29 | 61.97 | 1321.77 | 22.26 | 13.91 | 4263.14 | 0.62 | 0.93 | 0.08 | 0.27 | 1 | 10
11 | 145 | CONCLUIDO | 12.5901 | 7.94 | 4.29 | 19.81 | 0.23 | 13 | 290.74 | 61.2 | 3.75 | 11 | 80.79 | 36092.1 | 60.39 | 1321.97 | 21.9 | 13.91 | 4087.79 | 0.64 | 0.93 | 0.08 | 0.25 | 1 | 10
12 | 145 | CONCLUIDO | 12.7217 | 7.86 | 4.26 | 21.32 | 0.24 | 12 | 291.25 | 61.2 | 4 | 9 | 81.05 | 36155.02 | 58.53 | 1321.84 | 21 | 13.91 | 3643.65 | 0.66 | 0.94 | 0.07 | 0.22 | 1 | 10
13 | 145 | CONCLUIDO | 12.8567 | 7.78 | 4.24 | 23.11 | 0.26 | 11 | 291.76 | 61.2 | 4.25 | 6 | 81.31 | 36218.04 | 56.92 | 1321.96 | 19.91 | 13.91 | 3103.94 | 0.7 | 0.94 | 0.08 | 0.2 | 1 | 10
14 | 145 | CONCLUIDO | 12.8438 | 7.79 | 4.24 | 23.15 | 0.27 | 11 | 292.27 | 61.2 | 4.5 | 1 | 81.57 | 36281.16 | 55.9 | 1321.84 | 20 | 13.91 | 3149.44 | 0.7 | 0.94 | 0.08 | 0.2 | 1 | 10
15 | 145 | CONCLUIDO | 12.8429 | 7.79 | 4.24 | 23.15 | 0.29 | 11 | 292.79 | 61.2 | 4.75 | 0 | 81.84 | 36344.4 | 55.96 | 1321.84 | 19.99 | 13.91 | 3146.76 | 0.7 | 0.94 | 0.08 | 0.2 | 1 | 10