## Sheet1
| Volume de calda [L] | STATUS | Capacidade operacional [ha/h] | Tempo de missao [h] | Tempo util [h] | Tempo por voo [min] | Autonomia Projetada [h] | N° Voos | MTOW [kg] | Massa Estrutura [kg] | Combustível [kg] | Abastecimentos | Massa gerador | Potência gerador [W] | Combustível consumido [L] | Calda cons [L] | Distância percorrida [km] | Distância Pulverizando [km] | RTL ACUMULADO[m] | EOC [km/km] | EOC [h/h] | Tempo de manobra [h] | Tempo rtl_rtw [h] | V pulv [m/s] | V desloc [m/s]
0 | 70 | CONCLUIDO | 7.3005 | 13.7 | 9.36 | 7.69 | 0.12 | 73 | 141.81 | 47.83 | 1 | 71 | 22.98 | 17723.39 | 99.83 | 1323.34 | 73.42 | 25.46 | 22884.33 | 0.35 | 0.77 | 1.26 | 1.47 | 1 | 10
1 | 70 | CONCLUIDO | 7.815 | 12.8 | 8.98 | 9.79 | 0.16 | 55 | 142.15 | 47.83 | 1.25 | 53 | 23.07 | 17765.46 | 93.7 | 1323.25 | 61.24 | 25.46 | 16883.14 | 0.42 | 0.8 | 1.24 | 1.09 | 1 | 10
2 | 70 | CONCLUIDO | 8.1557 | 12.26 | 8.76 | 11.95 | 0.19 | 44 | 142.49 | 47.83 | 1.5 | 42 | 23.16 | 17807.56 | 89.14 | 1323.22 | 54.49 | 25.46 | 13562.92 | 0.47 | 0.82 | 1.22 | 0.87 | 1 | 10
3 | 70 | CONCLUIDO | 8.4353 | 11.86 | 8.59 | 14.31 | 0.22 | 36 | 142.83 | 47.83 | 1.75 | 34 | 23.25 | 17849.7 | 84.68 | 1323.29 | 49.04 | 25.46 | 10879.55 | 0.52 | 0.84 | 1.21 | 0.7 | 1 | 10
4 | 70 | CONCLUIDO | 8.6397 | 11.57 | 8.48 | 16.96 | 0.25 | 30 | 143.17 | 47.83 | 2 | 27 | 23.34 | 17891.86 | 80.95 | 1323.24 | 45.7 | 25.46 | 9237.89 | 0.56 | 0.85 | 1.2 | 0.59 | 1 | 10
5 | 70 | CONCLUIDO | 8.7938 | 11.37 | 8.39 | 19.37 | 0.28 | 26 | 143.51 | 47.83 | 2.25 | 21 | 23.44 | 17934.06 | 77.71 | 1323.19 | 42.93 | 25.46 | 7873.31 | 0.59 | 0.85 | 1.19 | 0.51 | 1 | 10
6 | 70 | CONCLUIDO | 8.8931 | 11.24 | 8.35 | 21.79 | 0.31 | 23 | 143.86 | 47.83 | 2.5 | 13 | 23.53 | 17976.29 | 74.3 | 1323.16 | 41.42 | 25.46 | 7133.2 | 0.61 | 0.86 | 1.2 | 0.47 | 1 | 10
7 | 70 | CONCLUIDO | 8.9796 | 11.14 | 8.3 | 23.72 | 0.34 | 21 | 144.2 | 47.83 | 2.75 | 9 | 23.62 | 18018.55 | 72.34 | 1323.2 | 39.84 | 25.46 | 6353.8 | 0.64 | 0.86 | 1.2 | 0.41 | 1 | 10
8 | 70 | CONCLUIDO | 8.9724 | 11.15 | 8.31 | 23.74 | 0.37 | 21 | 144.54 | 47.83 | 3 | 1 | 23.71 | 18060.85 | 71.75 | 1323.18 | 39.72 | 25.46 | 6293.53 | 0.64 | 0.86 | 1.21 | 0.42 | 1 | 10
9 | 70 | CONCLUIDO | 9.0119 | 11.1 | 8.29 | 24.87 | 0.4 | 20 | 144.89 | 47.83 | 3.25 | 1 | 23.81 | 18103.18 | 71.54 | 1323.18 | 39.12 | 25.46 | 5999.57 | 0.65 | 0.86 | 1.21 | 0.4 | 1 | 10
10 | 70 | CONCLUIDO | 9.011 | 11.1 | 8.29 | 24.87 | 0.43 | 20 | 145.23 | 47.83 | 3.5 | 0 | 23.9 | 18145.54 | 71.65 | 1323.18 | 39.18 | 25.46 | 6028.54 | 0.65 | 0.86 | 1.21 | 0.41 | 1 | 10