## Sheet1
| Volume de calda [L] | STATUS | Capacidade operacional [ha/h] | Tempo de missao [h] | Tempo util [h] | Tempo por voo [min] | Autonomia Projetada [h] | N° Voos | MTOW [kg] | Massa Estrutura [kg] | Combustível [kg] | Abastecimentos | Massa gerador | Potência gerador [W] | Combustível consumido [L] | Calda cons [L] | Distância percorrida [km] | Distância Pulverizando [km] | RTL ACUMULADO[m] | EOC [km/km] | EOC [h/h] | Tempo de manobra [h] | Tempo rtl_rtw [h] | V pulv [m/s] | V desloc [m/s]
0 | 45 | CONCLUIDO | 8.3674 | 11.95 | 8.91 | 10.49 | 0.18 | 51 | 98.71 | 39.72 | 1 | 49 | 12.99 | 12407.75 | 69.4 | 1323.28 | 59.06 | 25.46 | 15811.33 | 0.43 | 0.8 | 1.24 | 1.03 | 1 | 10
1 | 45 | CONCLUIDO | 8.7351 | 11.45 | 8.66 | 13.32 | 0.22 | 39 | 99.02 | 39.72 | 1.25 | 31 | 13.05 | 12446.14 | 63.89 | 1323.15 | 51.13 | 25.46 | 11910.44 | 0.5 | 0.83 | 1.22 | 0.77 | 1 | 10
2 | 45 | CONCLUIDO | 8.9113 | 11.22 | 8.56 | 15.56 | 0.27 | 33 | 99.33 | 39.72 | 1.5 | 15 | 13.11 | 12484.55 | 60.75 | 1323.1 | 47.65 | 25.46 | 10198.87 | 0.53 | 0.84 | 1.22 | 0.67 | 1 | 10
3 | 45 | CONCLUIDO | 8.9595 | 11.16 | 8.54 | 16.52 | 0.31 | 31 | 99.64 | 39.72 | 1.75 | 1 | 13.18 | 12522.99 | 59.93 | 1323.2 | 46.33 | 25.46 | 9548.58 | 0.55 | 0.84 | 1.24 | 0.65 | 1 | 10
4 | 45 | CONCLUIDO | 8.9615 | 11.16 | 8.53 | 16.52 | 0.35 | 31 | 99.95 | 39.72 | 2 | 0 | 13.24 | 12561.45 | 60.06 | 1323.25 | 46.21 | 25.46 | 9487.18 | 0.55 | 0.84 | 1.24 | 0.65 | 1 | 10