## Sheet1
| Volume de calda [L] | STATUS | Capacidade operacional [ha/h] | Tempo de missao [h] | Tempo util [h] | Tempo por voo [min] | Autonomia Projetada [h] | N° Voos | MTOW [kg] | Massa Estrutura [kg] | Combustível [kg] | Abastecimentos | Massa gerador | Potência gerador [W] | Combustível consumido [L] | Calda cons [L] | Distância percorrida [km] | Distância Pulverizando [km] | RTL ACUMULADO[m] | EOC [km/km] | EOC [h/h] | Tempo de manobra [h] | Tempo rtl_rtw [h] | V pulv [m/s] | V desloc [m/s]
0 | 115 | CONCLUIDO | 9.8302 | 10.17 | 5.14 | 5.71 | 0.08 | 54 | 222.93 | 56.94 | 1 | 52 | 49.99 | 27728.69 | 73.42 | 1324.93 | 48.31 | 13.91 | 17089.12 | 0.29 | 0.78 | 0.14 | 1.1 | 1 | 10
1 | 115 | CONCLUIDO | 10.8082 | 9.25 | 4.84 | 7.25 | 0.1 | 40 | 223.35 | 56.94 | 1.25 | 38 | 50.15 | 27780.03 | 67.51 | 1324.55 | 38.9 | 13.91 | 12456.03 | 0.36 | 0.83 | 0.12 | 0.79 | 1 | 10
2 | 115 | CONCLUIDO | 11.4497 | 8.73 | 4.67 | 8.75 | 0.12 | 32 | 223.76 | 56.94 | 1.5 | 30 | 50.32 | 27831.42 | 63.54 | 1324.6 | 33.62 | 13.91 | 9856.94 | 0.41 | 0.86 | 0.1 | 0.63 | 1 | 10
3 | 115 | CONCLUIDO | 11.9872 | 8.34 | 4.54 | 10.48 | 0.14 | 26 | 224.18 | 56.94 | 1.75 | 24 | 50.49 | 27882.87 | 60.23 | 1324.59 | 29.6 | 13.91 | 7877.46 | 0.47 | 0.88 | 0.1 | 0.5 | 1 | 10
4 | 115 | CONCLUIDO | 12.3767 | 8.08 | 4.45 | 12.15 | 0.16 | 22 | 224.6 | 56.94 | 2 | 20 | 50.65 | 27934.37 | 57.35 | 1324.33 | 26.86 | 13.91 | 6523.11 | 0.52 | 0.9 | 0.09 | 0.41 | 1 | 10
5 | 115 | CONCLUIDO | 12.8604 | 7.78 | 4.33 | 14.42 | 0.18 | 18 | 225.01 | 56.94 | 2.25 | 16 | 50.82 | 27985.94 | 53.37 | 1324.42 | 22.96 | 13.91 | 4594.48 | 0.61 | 0.92 | 0.07 | 0.28 | 1 | 10
6 | 115 | CONCLUIDO | 12.9529 | 7.72 | 4.36 | 16.34 | 0.2 | 16 | 225.43 | 56.94 | 2.5 | 14 | 50.99 | 28037.57 | 52.41 | 1324.65 | 23.94 | 13.91 | 5096.16 | 0.58 | 0.92 | 0.08 | 0.32 | 1 | 10
7 | 115 | CONCLUIDO | 13.1994 | 7.58 | 4.3 | 18.43 | 0.22 | 14 | 225.85 | 56.94 | 2.75 | 12 | 51.16 | 28089.25 | 49.67 | 1324.41 | 22.14 | 13.91 | 4202.59 | 0.63 | 0.93 | 0.08 | 0.26 | 1 | 10
8 | 115 | CONCLUIDO | 13.2944 | 7.52 | 4.29 | 19.8 | 0.24 | 13 | 226.27 | 56.94 | 3 | 3 | 51.33 | 28140.99 | 48.12 | 1324.43 | 21.47 | 13.91 | 3875.27 | 0.65 | 0.93 | 0.09 | 0.25 | 1 | 10
9 | 115 | CONCLUIDO | 13.2861 | 7.53 | 4.3 | 19.82 | 0.25 | 13 | 226.69 | 56.94 | 3.25 | 0 | 51.5 | 28192.8 | 48.22 | 1324.33 | 21.57 | 13.91 | 3923.03 | 0.64 | 0.93 | 0.09 | 0.26 | 1 | 10