## Sheet1
| Volume de calda [L] | STATUS | Capacidade operacional [ha/h] | Tempo de missao [h] | Tempo util [h] | Tempo por voo [min] | Autonomia Projetada [h] | N° Voos | MTOW [kg] | Massa Estrutura [kg] | Combustível [kg] | Abastecimentos | Massa gerador | Potência gerador [W] | Combustível consumido [L] | Calda cons [L] | Distância percorrida [km] | Distância Pulverizando [km] | RTL ACUMULADO[m] | EOC [km/km] | EOC [h/h] | Tempo de manobra [h] | Tempo rtl_rtw [h] | V pulv [m/s] | V desloc [m/s]
0 | 120 | CONCLUIDO | 9.5859 | 10.43 | 5.17 | 5.54 | 0.08 | 56 | 232.68 | 57.72 | 1 | 54 | 53.95 | 28931.02 | 76.27 | 1324.62 | 49.54 | 13.91 | 17693.99 | 0.28 | 0.77 | 0.14 | 1.13 | 1 | 10
1 | 120 | CONCLUIDO | 10.5186 | 9.51 | 4.88 | 6.98 | 0.1 | 42 | 233.1 | 57.72 | 1.25 | 40 | 54.13 | 28983.75 | 70.58 | 1324.61 | 40.31 | 13.91 | 13152.39 | 0.34 | 0.82 | 0.12 | 0.84 | 1 | 10
2 | 120 | CONCLUIDO | 11.2335 | 8.9 | 4.69 | 8.53 | 0.11 | 33 | 233.53 | 57.72 | 1.5 | 31 | 54.31 | 29036.54 | 66.18 | 1324.37 | 34.26 | 13.91 | 10168.75 | 0.41 | 0.85 | 0.11 | 0.65 | 1 | 10
3 | 120 | CONCLUIDO | 11.7509 | 8.51 | 4.57 | 10.16 | 0.13 | 27 | 233.96 | 57.72 | 1.75 | 25 | 54.49 | 29089.39 | 63.08 | 1324.77 | 30.59 | 13.91 | 8363.59 | 0.45 | 0.88 | 0.1 | 0.53 | 1 | 10
4 | 120 | CONCLUIDO | 12.1408 | 8.24 | 4.48 | 11.69 | 0.15 | 23 | 234.39 | 57.72 | 2 | 21 | 54.67 | 29142.31 | 60.3 | 1324.71 | 27.58 | 13.91 | 6879.88 | 0.5 | 0.89 | 0.09 | 0.44 | 1 | 10
5 | 120 | CONCLUIDO | 12.6396 | 7.91 | 4.34 | 13.7 | 0.17 | 19 | 234.82 | 57.72 | 2.25 | 17 | 54.85 | 29195.29 | 56.33 | 1324.48 | 23.06 | 13.91 | 4638.1 | 0.6 | 0.92 | 0.08 | 0.3 | 1 | 10
6 | 120 | CONCLUIDO | 12.7271 | 7.86 | 4.37 | 15.44 | 0.19 | 17 | 235.25 | 57.72 | 2.5 | 15 | 55.03 | 29248.33 | 55.51 | 1324.39 | 24.53 | 13.91 | 5386.02 | 0.57 | 0.91 | 0.08 | 0.33 | 1 | 10
7 | 120 | CONCLUIDO | 12.9562 | 7.72 | 4.33 | 17.3 | 0.21 | 15 | 235.68 | 57.72 | 2.75 | 13 | 55.21 | 29301.44 | 53.16 | 1324.37 | 22.96 | 13.91 | 4609.59 | 0.61 | 0.92 | 0.08 | 0.29 | 1 | 10
8 | 120 | CONCLUIDO | 13.1883 | 7.58 | 4.28 | 19.76 | 0.23 | 13 | 236.11 | 57.72 | 3 | 11 | 55.39 | 29354.61 | 50.18 | 1324.58 | 21.51 | 13.91 | 3893.57 | 0.65 | 0.93 | 0.08 | 0.24 | 1 | 10
9 | 120 | CONCLUIDO | 13.1632 | 7.6 | 4.3 | 19.83 | 0.24 | 13 | 236.54 | 57.72 | 3.25 | 3 | 55.57 | 29407.85 | 49.51 | 1324.39 | 21.68 | 13.91 | 3981.64 | 0.64 | 0.93 | 0.09 | 0.26 | 1 | 10
10 | 120 | CONCLUIDO | 13.1516 | 7.6 | 4.3 | 19.86 | 0.26 | 13 | 236.98 | 57.72 | 3.5 | 0 | 55.75 | 29461.15 | 49.54 | 1324.33 | 21.75 | 13.91 | 4017.45 | 0.64 | 0.93 | 0.09 | 0.26 | 1 | 10