## Sheet1
| Volume de calda [L] | STATUS | Capacidade operacional [ha/h] | Tempo de missao [h] | Tempo util [h] | Tempo por voo [min] | Autonomia Projetada [h] | N° Voos | MTOW [kg] | Massa Estrutura [kg] | Combustível [kg] | Abastecimentos | Massa gerador | Potência gerador [W] | Combustível consumido [L] | Calda cons [L] | Distância percorrida [km] | Distância Pulverizando [km] | RTL ACUMULADO[m] | EOC [km/km] | EOC [h/h] | Tempo de manobra [h] | Tempo rtl_rtw [h] | V pulv [m/s] | V desloc [m/s]
0 | 135 | CONCLUIDO | 8.7972 | 11.37 | 5.33 | 5.08 | 0.07 | 63 | 263.32 | 59.89 | 1 | 61 | 67.43 | 32710.1 | 86.02 | 1324.61 | 54.27 | 13.91 | 20026.76 | 0.26 | 0.75 | 0.16 | 1.29 | 1 | 10
1 | 135 | CONCLUIDO | 9.785 | 10.22 | 4.99 | 6.37 | 0.08 | 47 | 263.79 | 59.89 | 1.25 | 45 | 67.65 | 32767.75 | 79.23 | 1324.91 | 43.7 | 13.91 | 14821.47 | 0.32 | 0.8 | 0.13 | 0.95 | 1 | 10
2 | 135 | CONCLUIDO | 10.5134 | 9.51 | 4.79 | 7.76 | 0.1 | 37 | 264.25 | 59.89 | 1.5 | 35 | 67.87 | 32825.49 | 74.73 | 1324.45 | 37.36 | 13.91 | 11701.86 | 0.37 | 0.84 | 0.11 | 0.75 | 1 | 10
3 | 135 | CONCLUIDO | 11.1169 | 9 | 4.63 | 9.25 | 0.12 | 30 | 264.72 | 59.89 | 1.75 | 28 | 68.09 | 32883.31 | 70.88 | 1324.56 | 32.32 | 13.91 | 9217.29 | 0.43 | 0.86 | 0.1 | 0.58 | 1 | 10
4 | 135 | CONCLUIDO | 11.4796 | 8.71 | 4.54 | 10.49 | 0.13 | 26 | 265.19 | 59.89 | 2 | 24 | 68.31 | 32941.21 | 68.42 | 1324.55 | 29.73 | 13.91 | 7937.89 | 0.47 | 0.88 | 0.09 | 0.5 | 1 | 10
5 | 135 | CONCLUIDO | 11.8745 | 8.42 | 4.46 | 12.15 | 0.15 | 22 | 265.66 | 59.89 | 2.25 | 20 | 68.53 | 32999.19 | 65.72 | 1324.49 | 26.94 | 13.91 | 6564.13 | 0.52 | 0.9 | 0.09 | 0.41 | 1 | 10
6 | 135 | CONCLUIDO | 12.2653 | 8.15 | 4.34 | 13.7 | 0.17 | 19 | 266.13 | 59.89 | 2.5 | 17 | 68.75 | 33057.26 | 62.38 | 1324.4 | 23.11 | 13.91 | 4665.77 | 0.6 | 0.92 | 0.08 | 0.3 | 1 | 10
7 | 135 | CONCLUIDO | 12.198 | 8.2 | 4.43 | 14.78 | 0.18 | 18 | 266.6 | 59.89 | 2.75 | 16 | 68.97 | 33115.41 | 62.91 | 1324.67 | 26.52 | 13.91 | 6375.15 | 0.52 | 0.9 | 0.08 | 0.39 | 1 | 10
8 | 135 | CONCLUIDO | 12.4684 | 8.02 | 4.36 | 16.34 | 0.2 | 16 | 267.08 | 59.89 | 3 | 14 | 69.19 | 33173.65 | 60.17 | 1324.54 | 23.99 | 13.91 | 5117.81 | 0.58 | 0.92 | 0.08 | 0.32 | 1 | 10
9 | 135 | CONCLUIDO | 12.7168 | 7.86 | 4.3 | 18.44 | 0.22 | 14 | 267.55 | 59.89 | 3.25 | 12 | 69.41 | 33231.97 | 57.97 | 1324.64 | 22.28 | 13.91 | 4274.92 | 0.62 | 0.93 | 0.07 | 0.26 | 1 | 10
10 | 135 | CONCLUIDO | 12.8237 | 7.8 | 4.29 | 19.79 | 0.23 | 13 | 268.02 | 59.89 | 3.5 | 11 | 69.64 | 33290.38 | 55.91 | 1324.33 | 21.74 | 13.91 | 4011.9 | 0.64 | 0.93 | 0.08 | 0.25 | 1 | 10
11 | 135 | CONCLUIDO | 12.9436 | 7.73 | 4.27 | 21.33 | 0.25 | 12 | 268.5 | 59.89 | 3.75 | 8 | 69.86 | 33348.87 | 53.71 | 1324.33 | 21.05 | 13.91 | 3671.68 | 0.66 | 0.94 | 0.07 | 0.23 | 1 | 10
12 | 135 | CONCLUIDO | 13.0444 | 7.67 | 4.26 | 23.22 | 0.26 | 11 | 268.97 | 59.89 | 4 | 1 | 70.09 | 33407.45 | 53.11 | 1324.4 | 20.39 | 13.91 | 3344.08 | 0.68 | 0.94 | 0.08 | 0.22 | 1 | 10
13 | 135 | CONCLUIDO | 13.0444 | 7.67 | 4.26 | 23.22 | 0.28 | 11 | 269.45 | 59.89 | 4.25 | 0 | 70.31 | 33466.11 | 53.2 | 1324.4 | 20.34 | 13.91 | 3319.7 | 0.68 | 0.94 | 0.09 | 0.22 | 1 | 10