## Sheet1
| Volume de calda [L] | STATUS | Capacidade operacional [ha/h] | Tempo de missao [h] | Tempo util [h] | Tempo por voo [min] | Autonomia Projetada [h] | N° Voos | MTOW [kg] | Massa Estrutura [kg] | Combustível [kg] | Abastecimentos | Massa gerador | Potência gerador [W] | Combustível consumido [L] | Calda cons [L] | Distância percorrida [km] | Distância Pulverizando [km] | RTL ACUMULADO[m] | EOC [km/km] | EOC [h/h] | Tempo de manobra [h] | Tempo rtl_rtw [h] | V pulv [m/s] | V desloc [m/s]
0 | 130 | CONCLUIDO | 5.215 | 19.18 | 10.41 | 5.12 | 0.07 | 122 | 252.85 | 59.19 | 1 | 120 | 62.65 | 31418.63 | 168.26 | 1326.46 | 105.87 | 25.2 | 38961.18 | 0.24 | 0.68 | 1.37 | 2.53 | 1 | 10
1 | 130 | CONCLUIDO | 5.8932 | 16.97 | 9.71 | 6.41 | 0.09 | 91 | 253.3 | 59.19 | 1.25 | 89 | 62.86 | 31474.5 | 155.91 | 1326.27 | 85.08 | 25.2 | 28721.89 | 0.3 | 0.73 | 1.3 | 1.84 | 1 | 10
2 | 130 | CONCLUIDO | 6.3884 | 15.65 | 9.33 | 7.77 | 0.11 | 72 | 253.75 | 59.19 | 1.5 | 70 | 63.06 | 31530.44 | 148.53 | 1326.05 | 72.4 | 25.2 | 22477.86 | 0.35 | 0.76 | 1.28 | 1.46 | 1 | 10
3 | 130 | CONCLUIDO | 6.7436 | 14.83 | 9.09 | 9.09 | 0.12 | 60 | 254.21 | 59.19 | 1.75 | 58 | 63.26 | 31586.46 | 143.54 | 1325.91 | 64.58 | 25.2 | 18628.9 | 0.39 | 0.78 | 1.27 | 1.22 | 1 | 10
4 | 130 | CONCLUIDO | 7.0532 | 14.18 | 8.88 | 10.45 | 0.14 | 51 | 254.66 | 59.19 | 2 | 49 | 63.47 | 31642.55 | 138.96 | 1326.01 | 58.69 | 25.2 | 15726.72 | 0.43 | 0.8 | 1.24 | 1.01 | 1 | 10
5 | 130 | CONCLUIDO | 7.2674 | 13.76 | 8.76 | 11.67 | 0.16 | 45 | 255.12 | 59.19 | 2.25 | 43 | 63.67 | 31698.72 | 136.08 | 1325.99 | 54.8 | 25.2 | 13813.46 | 0.46 | 0.81 | 1.23 | 0.88 | 1 | 10
6 | 130 | CONCLUIDO | 7.4422 | 13.44 | 8.68 | 13.01 | 0.17 | 40 | 255.57 | 59.19 | 2.5 | 38 | 63.88 | 31754.97 | 133.49 | 1326.18 | 52.3 | 25.2 | 12587.42 | 0.48 | 0.82 | 1.22 | 0.8 | 1 | 10
7 | 130 | CONCLUIDO | 7.6467 | 13.08 | 8.56 | 14.68 | 0.19 | 35 | 256.03 | 59.19 | 2.75 | 33 | 64.09 | 31811.29 | 130.64 | 1326.01 | 48.8 | 25.2 | 10862.14 | 0.52 | 0.83 | 1.21 | 0.69 | 1 | 10
8 | 130 | CONCLUIDO | 7.7613 | 12.88 | 8.52 | 15.97 | 0.21 | 32 | 256.49 | 59.19 | 3 | 30 | 64.29 | 31867.69 | 128.85 | 1326.18 | 47.13 | 25.2 | 10044.38 | 0.53 | 0.84 | 1.22 | 0.64 | 1 | 10
9 | 130 | CONCLUIDO | 7.8972 | 12.66 | 8.44 | 17.46 | 0.23 | 29 | 256.95 | 59.19 | 3.25 | 27 | 64.5 | 31924.29 | 126.55 | 1325.95 | 44.79 | 25.2 | 8888.24 | 0.56 | 0.84 | 1.21 | 0.57 | 1 | 10
10 | 130 | CONCLUIDO | 7.9858 | 12.52 | 8.4 | 18.66 | 0.24 | 27 | 257.41 | 59.19 | 3.5 | 25 | 64.71 | 31980.84 | 124.25 | 1326.04 | 43.61 | 25.2 | 8307.07 | 0.58 | 0.85 | 1.2 | 0.53 | 1 | 10
11 | 130 | CONCLUIDO | 8.0761 | 12.38 | 8.36 | 20.05 | 0.26 | 25 | 257.86 | 59.19 | 3.75 | 23 | 64.92 | 32037.48 | 122.98 | 1325.9 | 42.08 | 25.2 | 7552.15 | 0.6 | 0.85 | 1.2 | 0.48 | 1 | 10
12 | 130 | CONCLUIDO | 8.1588 | 12.26 | 8.33 | 21.72 | 0.28 | 23 | 258.32 | 59.19 | 4 | 21 | 65.13 | 32094.19 | 121.17 | 1326.01 | 41.49 | 25.2 | 7268.27 | 0.61 | 0.85 | 1.19 | 0.46 | 1 | 10
13 | 130 | CONCLUIDO | 8.2597 | 12.11 | 8.28 | 23.64 | 0.29 | 21 | 258.78 | 59.19 | 4.25 | 19 | 65.34 | 32150.98 | 118.74 | 1326.04 | 39.73 | 25.2 | 6396.36 | 0.63 | 0.86 | 1.19 | 0.4 | 1 | 10
14 | 130 | CONCLUIDO | 8.3108 | 12.03 | 8.25 | 24.75 | 0.31 | 20 | 259.25 | 59.19 | 4.5 | 18 | 65.55 | 32207.85 | 117.76 | 1325.98 | 38.79 | 25.2 | 5931.56 | 0.65 | 0.86 | 1.2 | 0.38 | 1 | 10
15 | 130 | CONCLUIDO | 8.3544 | 11.97 | 8.24 | 26.01 | 0.33 | 19 | 259.71 | 59.19 | 4.75 | 17 | 65.76 | 32264.79 | 115.72 | 1326.12 | 38.44 | 25.2 | 5762.17 | 0.66 | 0.86 | 1.19 | 0.36 | 1 | 10
16 | 130 | CONCLUIDO | 8.4024 | 11.9 | 8.22 | 27.39 | 0.34 | 18 | 260.17 | 59.19 | 5 | 16 | 65.98 | 32321.82 | 113.93 | 1326.08 | 38 | 25.2 | 5546.8 | 0.66 | 0.87 | 1.19 | 0.34 | 1 | 10
17 | 130 | CONCLUIDO | 8.4475 | 11.84 | 8.2 | 28.95 | 0.36 | 17 | 260.63 | 59.19 | 5.25 | 15 | 66.19 | 32378.93 | 112.93 | 1325.98 | 37.55 | 25.2 | 5328.08 | 0.67 | 0.87 | 1.19 | 0.33 | 1 | 10
18 | 130 | CONCLUIDO | 8.4896 | 11.78 | 8.19 | 30.72 | 0.37 | 16 | 261.1 | 59.19 | 5.5 | 14 | 66.4 | 32436.11 | 111.14 | 1325.89 | 37.11 | 25.2 | 5110.46 | 0.68 | 0.87 | 1.19 | 0.32 | 1 | 10
19 | 130 | CONCLUIDO | 8.5633 | 11.68 | 8.14 | 32.56 | 0.39 | 15 | 261.56 | 59.19 | 5.75 | 13 | 66.62 | 32493.38 | 109.01 | 1325.89 | 35.56 | 25.2 | 4343.17 | 0.71 | 0.87 | 1.18 | 0.27 | 1 | 10
20 | 130 | CONCLUIDO | 8.6038 | 11.62 | 8.13 | 34.86 | 0.41 | 14 | 262.03 | 59.19 | 6 | 11 | 66.83 | 32550.72 | 107.55 | 1325.89 | 35.35 | 25.2 | 4243.71 | 0.71 | 0.87 | 1.18 | 0.26 | 1 | 10
21 | 130 | CONCLUIDO | 8.6077 | 11.62 | 8.13 | 34.83 | 0.42 | 14 | 262.49 | 59.19 | 6.25 | 11 | 67.05 | 32608.15 | 105.56 | 1325.87 | 35.09 | 25.2 | 4112.44 | 0.72 | 0.87 | 1.18 | 0.26 | 1 | 10
22 | 130 | CONCLUIDO | 8.6449 | 11.57 | 8.13 | 37.51 | 0.44 | 13 | 262.96 | 59.19 | 6.5 | 9 | 67.26 | 32665.66 | 104.04 | 1325.87 | 35.18 | 25.2 | 4161.63 | 0.72 | 0.88 | 1.18 | 0.26 | 1 | 10
23 | 130 | CONCLUIDO | 8.7053 | 11.49 | 8.1 | 40.48 | 0.46 | 12 | 263.42 | 59.19 | 6.75 | 5 | 67.48 | 32723.25 | 102.46 | 1325.92 | 34.06 | 25.2 | 3606.3 | 0.74 | 0.88 | 1.18 | 0.23 | 1 | 10
24 | 130 | CONCLUIDO | 8.7066 | 11.49 | 8.09 | 40.47 | 0.47 | 12 | 263.89 | 59.19 | 7 | 3 | 67.7 | 32780.92 | 102.29 | 1325.87 | 34.01 | 25.2 | 3584.04 | 0.74 | 0.88 | 1.18 | 0.22 | 1 | 10
25 | 130 | CONCLUIDO | 8.7079 | 11.48 | 8.09 | 40.46 | 0.49 | 12 | 264.36 | 59.19 | 7.25 | 3 | 67.92 | 32838.68 | 102.15 | 1325.87 | 33.89 | 25.2 | 3522.18 | 0.74 | 0.88 | 1.18 | 0.22 | 1 | 10
26 | 130 | CONCLUIDO | 8.7076 | 11.48 | 8.09 | 40.46 | 0.5 | 12 | 264.83 | 59.19 | 7.5 | 1 | 68.14 | 32896.51 | 101.59 | 1325.87 | 33.88 | 25.2 | 3518.04 | 0.74 | 0.88 | 1.18 | 0.22 | 1 | 10
27 | 130 | CONCLUIDO | 8.706 | 11.49 | 8.09 | 40.47 | 0.52 | 12 | 265.3 | 59.19 | 7.75 | 1 | 68.36 | 32954.43 | 101.59 | 1325.87 | 33.93 | 25.2 | 3540.4 | 0.74 | 0.88 | 1.19 | 0.22 | 1 | 10
28 | 130 | CONCLUIDO | 8.7066 | 11.49 | 8.09 | 40.47 | 0.54 | 12 | 265.77 | 59.19 | 8 | 1 | 68.58 | 33012.44 | 101.51 | 1325.9 | 33.9 | 25.2 | 3529.49 | 0.74 | 0.88 | 1.19 | 0.22 | 1 | 10
29 | 130 | CONCLUIDO | 8.7053 | 11.49 | 8.1 | 40.48 | 0.55 | 12 | 266.24 | 59.19 | 8.25 | 0 | 68.8 | 33070.52 | 101.48 | 1325.9 | 33.93 | 25.2 | 3540.04 | 0.74 | 0.88 | 1.19 | 0.23 | 1 | 10