## Sheet1
| Volume de calda [L] | STATUS | Capacidade operacional [ha/h] | Tempo de missao [h] | Tempo util [h] | Tempo por voo [min] | Autonomia Projetada [h] | N° Voos | MTOW [kg] | Massa Estrutura [kg] | Combustível [kg] | Abastecimentos | Massa gerador | Potência gerador [W] | Combustível consumido [L] | Calda cons [L] | Distância percorrida [km] | Distância Pulverizando [km] | RTL ACUMULADO[m] | EOC [km/km] | EOC [h/h] | Tempo de manobra [h] | Tempo rtl_rtw [h] | V pulv [m/s] | V desloc [m/s]
0 | 145 | CONCLUIDO | 2.8277 | 35.36 | 19.21 | 4.71 | 0.06 | 245 | 285.18 | 61.2 | 1 | 243 | 77.98 | 35406.83 | 340.31 | 1390.62 | 199.99 | 39.31 | 78337.56 | 0.2 | 0.67 | 3.76 | 5.08 | 1 | 10
1 | 145 | CONCLUIDO | 3.2656 | 30.62 | 17.86 | 5.89 | 0.08 | 182 | 285.68 | 61.2 | 1.25 | 180 | 78.24 | 35468.6 | 315.51 | 1390.41 | 158.15 | 39.31 | 57728.63 | 0.25 | 0.72 | 3.65 | 3.74 | 1 | 10
2 | 145 | CONCLUIDO | 3.5913 | 27.84 | 17.08 | 7.07 | 0.09 | 145 | 286.19 | 61.2 | 1.5 | 143 | 78.49 | 35530.47 | 300.79 | 1390.33 | 133.14 | 39.31 | 45411.17 | 0.3 | 0.75 | 3.61 | 2.95 | 1 | 10
3 | 145 | CONCLUIDO | 3.852 | 25.96 | 16.54 | 8.27 | 0.11 | 120 | 286.69 | 61.2 | 1.75 | 118 | 78.74 | 35592.57 | 290.36 | 1390.2 | 117.16 | 39.31 | 37546.54 | 0.34 | 0.78 | 3.54 | 2.42 | 1 | 10
4 | 145 | CONCLUIDO | 4.0491 | 24.7 | 16.2 | 9.44 | 0.12 | 103 | 287.19 | 61.2 | 2 | 101 | 78.99 | 35654.65 | 283.41 | 1390.07 | 106.15 | 39.31 | 32126.31 | 0.37 | 0.79 | 3.52 | 2.07 | 1 | 10
5 | 145 | CONCLUIDO | 4.2151 | 23.72 | 15.93 | 10.62 | 0.14 | 90 | 287.7 | 61.2 | 2.25 | 88 | 79.25 | 35716.83 | 277.83 | 1389.79 | 97.51 | 39.31 | 27868.64 | 0.4 | 0.81 | 3.51 | 1.8 | 1 | 10
6 | 145 | CONCLUIDO | 4.349 | 22.99 | 15.73 | 11.8 | 0.15 | 80 | 288.2 | 61.2 | 2.5 | 78 | 79.5 | 35779.11 | 273.48 | 1390.25 | 91.1 | 39.31 | 24714.41 | 0.43 | 0.82 | 3.5 | 1.61 | 1 | 10
7 | 145 | CONCLUIDO | 4.4641 | 22.4 | 15.57 | 12.98 | 0.17 | 72 | 288.71 | 61.2 | 2.75 | 70 | 79.76 | 35841.5 | 269.82 | 1389.84 | 86.46 | 39.31 | 22434.35 | 0.45 | 0.82 | 3.48 | 1.45 | 1 | 10
8 | 145 | CONCLUIDO | 4.5724 | 21.87 | 15.42 | 14.23 | 0.18 | 65 | 289.21 | 61.2 | 3 | 63 | 80.02 | 35903.99 | 266.32 | 1389.7 | 81.62 | 39.31 | 20051.96 | 0.48 | 0.83 | 3.47 | 1.3 | 1 | 10
9 | 145 | CONCLUIDO | 4.6674 | 21.42 | 15.3 | 15.56 | 0.2 | 59 | 289.72 | 61.2 | 3.25 | 57 | 80.27 | 35966.59 | 263.33 | 1389.94 | 77.55 | 39.31 | 18047.63 | 0.51 | 0.84 | 3.46 | 1.17 | 1 | 10
10 | 145 | CONCLUIDO | 4.7325 | 21.13 | 15.22 | 16.6 | 0.21 | 55 | 290.23 | 61.2 | 3.5 | 53 | 80.53 | 36029.29 | 261.09 | 1389.59 | 75.37 | 39.31 | 16975.38 | 0.52 | 0.84 | 3.45 | 1.1 | 1 | 10
11 | 145 | CONCLUIDO | 4.7995 | 20.84 | 15.14 | 17.81 | 0.23 | 51 | 290.74 | 61.2 | 3.75 | 49 | 80.79 | 36092.1 | 258.82 | 1389.85 | 72.93 | 39.31 | 15776.06 | 0.54 | 0.85 | 3.44 | 1.01 | 1 | 10
12 | 145 | CONCLUIDO | 4.8734 | 20.52 | 15.04 | 19.2 | 0.24 | 47 | 291.25 | 61.2 | 4 | 45 | 81.05 | 36155.02 | 256.38 | 1389.69 | 69.85 | 39.31 | 14256.02 | 0.56 | 0.85 | 3.43 | 0.92 | 1 | 10
13 | 145 | CONCLUIDO | 4.9223 | 20.32 | 15 | 20.45 | 0.26 | 44 | 291.76 | 61.2 | 4.25 | 42 | 81.31 | 36218.04 | 254.64 | 1389.68 | 68.48 | 39.31 | 13584.26 | 0.57 | 0.86 | 3.43 | 0.87 | 1 | 10
14 | 145 | CONCLUIDO | 4.9599 | 20.16 | 14.95 | 21.36 | 0.27 | 42 | 292.27 | 61.2 | 4.5 | 40 | 81.57 | 36281.16 | 253.03 | 1389.65 | 67.22 | 39.31 | 12967.79 | 0.58 | 0.86 | 3.42 | 0.83 | 1 | 10
15 | 145 | CONCLUIDO | 5.0144 | 19.94 | 14.89 | 22.91 | 0.29 | 39 | 292.79 | 61.2 | 4.75 | 37 | 81.84 | 36344.4 | 251.19 | 1389.68 | 65.29 | 39.31 | 12016.32 | 0.6 | 0.86 | 3.42 | 0.77 | 1 | 10
16 | 145 | CONCLUIDO | 5.0537 | 19.79 | 14.84 | 24.07 | 0.3 | 37 | 293.3 | 61.2 | 5 | 35 | 82.1 | 36407.75 | 249.69 | 1389.66 | 63.57 | 39.31 | 11165.79 | 0.62 | 0.86 | 3.43 | 0.72 | 1 | 10
17 | 145 | CONCLUIDO | 5.0881 | 19.65 | 14.82 | 25.4 | 0.32 | 35 | 293.81 | 61.2 | 5.25 | 33 | 82.36 | 36471.2 | 248.08 | 1389.85 | 62.94 | 39.31 | 10862.9 | 0.62 | 0.87 | 3.42 | 0.7 | 1 | 10
18 | 145 | CONCLUIDO | 5.1117 | 19.56 | 14.78 | 26.08 | 0.33 | 34 | 294.33 | 61.2 | 5.5 | 32 | 82.63 | 36534.76 | 246.6 | 1389.78 | 62.08 | 39.31 | 10433.98 | 0.63 | 0.87 | 3.41 | 0.66 | 1 | 10
19 | 145 | CONCLUIDO | 5.1494 | 19.42 | 14.75 | 27.65 | 0.35 | 32 | 294.84 | 61.2 | 5.75 | 30 | 82.9 | 36598.44 | 245 | 1389.64 | 60.65 | 39.31 | 9728.77 | 0.65 | 0.87 | 3.41 | 0.62 | 1 | 10
20 | 145 | CONCLUIDO | 5.1703 | 19.34 | 14.72 | 28.49 | 0.36 | 31 | 295.36 | 61.2 | 6 | 29 | 83.16 | 36662.22 | 244.32 | 1389.6 | 59.71 | 39.31 | 9265.88 | 0.66 | 0.87 | 3.42 | 0.6 | 1 | 10
21 | 145 | CONCLUIDO | 5.2036 | 19.22 | 14.71 | 30.43 | 0.38 | 29 | 295.88 | 61.2 | 6.25 | 27 | 83.43 | 36726.12 | 242.89 | 1389.66 | 59.19 | 39.31 | 9015.15 | 0.66 | 0.87 | 3.42 | 0.58 | 1 | 10
22 | 145 | CONCLUIDO | 5.2242 | 19.14 | 14.68 | 31.46 | 0.39 | 28 | 296.4 | 61.2 | 6.5 | 26 | 83.7 | 36790.13 | 241.5 | 1389.58 | 58.62 | 39.31 | 8737.57 | 0.67 | 0.87 | 3.42 | 0.56 | 1 | 10
23 | 145 | CONCLUIDO | 5.2497 | 19.05 | 14.64 | 32.54 | 0.4 | 27 | 296.92 | 61.2 | 6.75 | 25 | 83.97 | 36854.25 | 239.79 | 1389.64 | 57.81 | 39.31 | 8333.82 | 0.68 | 0.88 | 3.4 | 0.52 | 1 | 10
24 | 145 | CONCLUIDO | 5.2689 | 18.98 | 14.63 | 33.76 | 0.42 | 26 | 297.44 | 61.2 | 7 | 24 | 84.24 | 36918.48 | 238.83 | 1389.67 | 57.12 | 39.31 | 7994.68 | 0.69 | 0.88 | 3.4 | 0.51 | 1 | 10
25 | 145 | CONCLUIDO | 5.2909 | 18.9 | 14.6 | 35.05 | 0.43 | 25 | 297.96 | 61.2 | 7.25 | 23 | 84.51 | 36982.83 | 237.86 | 1389.58 | 56.34 | 39.31 | 7609.43 | 0.7 | 0.88 | 3.4 | 0.48 | 1 | 10
26 | 145 | CONCLUIDO | 5.3137 | 18.82 | 14.58 | 36.44 | 0.45 | 24 | 298.48 | 61.2 | 7.5 | 22 | 84.79 | 37047.29 | 236.2 | 1389.7 | 55.51 | 39.31 | 7202.21 | 0.71 | 0.88 | 3.4 | 0.45 | 1 | 10
27 | 145 | CONCLUIDO | 5.3317 | 18.76 | 14.57 | 38 | 0.46 | 23 | 299.01 | 61.2 | 7.75 | 21 | 85.06 | 37111.87 | 235.38 | 1389.63 | 55.05 | 39.31 | 6973.18 | 0.71 | 0.88 | 3.4 | 0.44 | 1 | 10
28 | 145 | CONCLUIDO | 5.3568 | 18.67 | 14.53 | 39.64 | 0.48 | 22 | 299.53 | 61.2 | 8 | 20 | 85.33 | 37176.68 | 233.32 | 1389.66 | 54.07 | 39.31 | 6489.66 | 0.73 | 0.88 | 3.4 | 0.41 | 1 | 10
29 | 145 | CONCLUIDO | 5.352 | 18.68 | 14.55 | 39.68 | 0.49 | 22 | 300.06 | 61.2 | 8.25 | 20 | 85.61 | 37241.49 | 232.84 | 1389.65 | 54.78 | 39.31 | 6844.73 | 0.72 | 0.88 | 3.39 | 0.43 | 1 | 10
30 | 145 | CONCLUIDO | 5.376 | 18.6 | 14.52 | 41.49 | 0.5 | 21 | 300.59 | 61.2 | 8.5 | 19 | 85.89 | 37306.42 | 231.57 | 1389.61 | 53.8 | 39.31 | 6358.08 | 0.73 | 0.88 | 3.39 | 0.4 | 1 | 10
31 | 145 | CONCLUIDO | 5.3985 | 18.52 | 14.5 | 43.49 | 0.52 | 20 | 301.11 | 61.2 | 8.75 | 18 | 86.16 | 37371.47 | 229.93 | 1389.7 | 52.93 | 39.31 | 5929.15 | 0.74 | 0.89 | 3.39 | 0.37 | 1 | 10
32 | 145 | CONCLUIDO | 5.4001 | 18.52 | 14.49 | 43.47 | 0.53 | 20 | 301.64 | 61.2 | 9 | 18 | 86.44 | 37436.63 | 229.67 | 1389.67 | 52.72 | 39.31 | 5825.83 | 0.75 | 0.89 | 3.39 | 0.37 | 1 | 10
33 | 145 | CONCLUIDO | 5.4195 | 18.45 | 14.48 | 45.72 | 0.55 | 19 | 302.17 | 61.2 | 9.25 | 17 | 86.72 | 37501.91 | 228.37 | 1389.72 | 52.44 | 39.31 | 5690.08 | 0.75 | 0.89 | 3.39 | 0.36 | 1 | 10
34 | 145 | CONCLUIDO | 5.4181 | 18.46 | 14.48 | 45.74 | 0.56 | 19 | 302.7 | 61.2 | 9.5 | 17 | 87 | 37567.32 | 227.13 | 1389.57 | 52.66 | 39.31 | 5802.34 | 0.75 | 0.89 | 3.39 | 0.36 | 1 | 10
35 | 145 | CONCLUIDO | 5.4409 | 18.38 | 14.46 | 48.2 | 0.57 | 18 | 303.23 | 61.2 | 9.75 | 16 | 87.28 | 37632.84 | 225.53 | 1389.65 | 51.76 | 39.31 | 5356.52 | 0.76 | 0.89 | 3.39 | 0.34 | 1 | 10
36 | 145 | CONCLUIDO | 5.4619 | 18.31 | 14.44 | 50.98 | 0.59 | 17 | 303.76 | 61.2 | 10 | 15 | 87.57 | 37698.48 | 223.19 | 1389.63 | 51.32 | 39.31 | 5139.22 | 0.77 | 0.89 | 3.39 | 0.32 | 1 | 10
37 | 145 | CONCLUIDO | 5.4624 | 18.31 | 14.44 | 50.97 | 0.6 | 17 | 304.3 | 61.2 | 10.25 | 15 | 87.85 | 37764.25 | 224.08 | 1389.57 | 51.3 | 39.31 | 5132.94 | 0.77 | 0.89 | 3.39 | 0.32 | 1 | 10
38 | 145 | CONCLUIDO | 5.4622 | 18.31 | 14.44 | 50.97 | 0.61 | 17 | 304.83 | 61.2 | 10.5 | 15 | 88.13 | 37830.13 | 222.42 | 1389.57 | 51.29 | 39.31 | 5125.72 | 0.77 | 0.89 | 3.39 | 0.32 | 1 | 10
39 | 145 | CONCLUIDO | 5.4838 | 18.24 | 14.42 | 54.09 | 0.63 | 16 | 305.37 | 61.2 | 10.75 | 14 | 88.42 | 37896.14 | 220.52 | 1389.67 | 50.69 | 39.31 | 4831.52 | 0.78 | 0.89 | 3.39 | 0.3 | 1 | 10
40 | 145 | CONCLUIDO | 5.4847 | 18.23 | 14.42 | 54.08 | 0.64 | 16 | 305.9 | 61.2 | 11 | 14 | 88.7 | 37962.28 | 220.32 | 1389.74 | 50.68 | 39.31 | 4824.38 | 0.78 | 0.89 | 3.38 | 0.3 | 1 | 10
41 | 145 | CONCLUIDO | 5.5038 | 18.17 | 14.41 | 57.65 | 0.65 | 15 | 306.44 | 61.2 | 11.25 | 13 | 88.99 | 38028.53 | 218.68 | 1389.6 | 50.46 | 39.31 | 4719.18 | 0.78 | 0.89 | 3.38 | 0.29 | 1 | 10
42 | 145 | CONCLUIDO | 5.5048 | 18.17 | 14.41 | 57.63 | 0.67 | 15 | 306.98 | 61.2 | 11.5 | 13 | 89.28 | 38094.91 | 217.3 | 1389.74 | 50.13 | 39.31 | 4557.47 | 0.78 | 0.89 | 3.39 | 0.29 | 1 | 10
43 | 145 | CONCLUIDO | 5.5044 | 18.17 | 14.41 | 57.64 | 0.68 | 15 | 307.52 | 61.2 | 11.75 | 13 | 89.57 | 38161.42 | 216.69 | 1389.64 | 50.37 | 39.31 | 4676.12 | 0.78 | 0.89 | 3.38 | 0.29 | 1 | 10
44 | 145 | CONCLUIDO | 5.5274 | 18.09 | 14.39 | 61.66 | 0.69 | 14 | 308.06 | 61.2 | 12 | 12 | 89.86 | 38228.06 | 215.53 | 1389.58 | 49.52 | 39.31 | 4255.48 | 0.79 | 0.89 | 3.39 | 0.27 | 1 | 10
45 | 145 | CONCLUIDO | 5.5303 | 18.08 | 14.38 | 61.62 | 0.71 | 14 | 308.6 | 61.2 | 12.25 | 12 | 90.15 | 38294.82 | 214.1 | 1389.78 | 49.34 | 39.31 | 4165.13 | 0.8 | 0.89 | 3.38 | 0.26 | 1 | 10
46 | 145 | CONCLUIDO | 5.5266 | 18.09 | 14.39 | 61.67 | 0.72 | 14 | 309.14 | 61.2 | 12.5 | 12 | 90.44 | 38361.7 | 213.13 | 1389.6 | 49.55 | 39.31 | 4271.1 | 0.79 | 0.89 | 3.39 | 0.27 | 1 | 10
47 | 145 | CONCLUIDO | 5.5502 | 18.02 | 14.37 | 66.31 | 0.73 | 13 | 309.68 | 61.2 | 12.75 | 11 | 90.74 | 38428.72 | 211.99 | 1389.59 | 49.03 | 39.31 | 4014.96 | 0.8 | 0.89 | 3.38 | 0.25 | 1 | 10
48 | 145 | CONCLUIDO | 5.5533 | 18.01 | 14.36 | 66.27 | 0.75 | 13 | 310.23 | 61.2 | 13 | 11 | 91.03 | 38495.87 | 211.01 | 1389.61 | 48.73 | 39.31 | 3867.91 | 0.81 | 0.89 | 3.38 | 0.24 | 1 | 10
49 | 145 | CONCLUIDO | 5.5524 | 18.01 | 14.36 | 66.28 | 0.76 | 13 | 310.77 | 61.2 | 13.25 | 11 | 91.33 | 38563.14 | 208.94 | 1389.75 | 48.8 | 39.31 | 3902.76 | 0.81 | 0.89 | 3.38 | 0.24 | 1 | 10
50 | 145 | CONCLUIDO | 5.5755 | 17.94 | 14.34 | 71.7 | 0.77 | 12 | 311.32 | 61.2 | 13.5 | 9 | 91.62 | 38630.55 | 206.95 | 1389.58 | 48.1 | 39.31 | 3555.42 | 0.82 | 0.9 | 3.38 | 0.22 | 1 | 10
51 | 145 | CONCLUIDO | 5.5759 | 17.93 | 14.34 | 71.69 | 0.79 | 12 | 311.87 | 61.2 | 13.75 | 10 | 91.92 | 38698.21 | 206.54 | 1389.57 | 48.13 | 39.31 | 3568.63 | 0.82 | 0.9 | 3.38 | 0.22 | 1 | 10
52 | 145 | CONCLUIDO | 5.5751 | 17.94 | 14.34 | 71.71 | 0.8 | 12 | 312.42 | 61.2 | 14 | 9 | 92.22 | 38765.89 | 206.44 | 1389.61 | 48.13 | 39.31 | 3572.24 | 0.82 | 0.9 | 3.38 | 0.22 | 1 | 10
53 | 145 | CONCLUIDO | 5.5763 | 17.93 | 14.34 | 71.69 | 0.81 | 12 | 312.97 | 61.2 | 14.25 | 8 | 92.52 | 38833.69 | 205.28 | 1389.67 | 48.02 | 39.31 | 3514.31 | 0.82 | 0.9 | 3.38 | 0.22 | 1 | 10
54 | 145 | CONCLUIDO | 5.5696 | 17.95 | 14.36 | 71.79 | 0.82 | 12 | 313.52 | 61.2 | 14.5 | 8 | 92.82 | 38901.63 | 203.66 | 1389.65 | 48.73 | 39.31 | 3868.45 | 0.81 | 0.89 | 3.38 | 0.24 | 1 | 10
55 | 145 | CONCLUIDO | 5.5915 | 17.88 | 14.34 | 78.23 | 0.84 | 11 | 314.07 | 61.2 | 14.75 | 5 | 93.12 | 38969.71 | 202.95 | 1389.57 | 48.19 | 39.31 | 3607.04 | 0.82 | 0.89 | 3.38 | 0.22 | 1 | 10
56 | 145 | CONCLUIDO | 5.5925 | 17.88 | 14.34 | 78.21 | 0.85 | 11 | 314.62 | 61.2 | 15 | 4 | 93.43 | 39037.92 | 202.9 | 1389.58 | 47.91 | 39.31 | 3463.52 | 0.82 | 0.9 | 3.39 | 0.22 | 1 | 10
57 | 145 | CONCLUIDO | 5.5922 | 17.88 | 14.34 | 78.22 | 0.86 | 11 | 315.18 | 61.2 | 15.25 | 3 | 93.73 | 39106.27 | 203.18 | 1389.72 | 47.88 | 39.31 | 3450.74 | 0.82 | 0.9 | 3.39 | 0.22 | 1 | 10
58 | 145 | CONCLUIDO | 5.5937 | 17.88 | 14.34 | 78.19 | 0.87 | 11 | 315.73 | 61.2 | 15.5 | 1 | 94.03 | 39174.75 | 203.53 | 1389.73 | 47.75 | 39.31 | 3383.68 | 0.82 | 0.9 | 3.39 | 0.21 | 1 | 10
59 | 145 | CONCLUIDO | 5.5945 | 17.87 | 14.33 | 78.18 | 0.89 | 11 | 316.29 | 61.2 | 15.75 | 1 | 94.34 | 39243.37 | 203.85 | 1389.77 | 47.61 | 39.31 | 3317.9 | 0.83 | 0.9 | 3.39 | 0.21 | 1 | 10
60 | 145 | CONCLUIDO | 5.5961 | 17.87 | 14.33 | 78.15 | 0.9 | 11 | 316.85 | 61.2 | 16 | 1 | 94.65 | 39312.13 | 204.11 | 1389.74 | 47.5 | 39.31 | 3258.63 | 0.83 | 0.9 | 3.39 | 0.21 | 1 | 10
61 | 145 | CONCLUIDO | 5.5957 | 17.87 | 14.33 | 78.16 | 0.91 | 11 | 317.41 | 61.2 | 16.25 | 0 | 94.96 | 39381.03 | 204.45 | 1389.72 | 47.43 | 39.31 | 3224.93 | 0.83 | 0.9 | 3.39 | 0.21 | 1 | 10