## Sheet1
| Volume de calda [L] | STATUS | Capacidade operacional [ha/h] | Tempo de missao [h] | Tempo util [h] | Tempo por voo [min] | Autonomia Projetada [h] | N° Voos | MTOW [kg] | Massa Estrutura [kg] | Combustível [kg] | Abastecimentos | Massa gerador | Potência gerador [W] | Combustível consumido [L] | Calda cons [L] | Distância percorrida [km] | Distância Pulverizando [km] | RTL ACUMULADO[m] | EOC [km/km] | EOC [h/h] | Tempo de manobra [h] | Tempo rtl_rtw [h] | V pulv [m/s] | V desloc [m/s]
0 | 95 | CONCLUIDO | 6.4067 | 15.61 | 9.72 | 6.34 | 0.1 | 92 | 185.69 | 53.44 | 1 | 90 | 36.26 | 23136.14 | 126.13 | 1288.29 | 85.54 | 27.18 | 29000.47 | 0.32 | 0.8 | 0.25 | 1.86 | 1 | 10
1 | 95 | CONCLUIDO | 7.0074 | 14.27 | 9.23 | 8.03 | 0.12 | 69 | 186.07 | 53.44 | 1.25 | 67 | 36.39 | 23182.76 | 118.28 | 1288.34 | 70.37 | 27.18 | 21529.39 | 0.39 | 0.85 | 0.22 | 1.38 | 1 | 10
2 | 95 | CONCLUIDO | 7.429 | 13.46 | 8.95 | 9.76 | 0.14 | 55 | 186.45 | 53.44 | 1.5 | 53 | 36.51 | 23229.42 | 112.81 | 1288.32 | 60.98 | 27.18 | 16902.61 | 0.45 | 0.87 | 0.2 | 1.09 | 1 | 10
3 | 95 | CONCLUIDO | 7.7281 | 12.94 | 8.76 | 11.42 | 0.17 | 46 | 186.83 | 53.44 | 1.75 | 44 | 36.64 | 23276.13 | 108.85 | 1288.09 | 55.35 | 27.18 | 14133.23 | 0.49 | 0.89 | 0.19 | 0.91 | 1 | 10
4 | 95 | CONCLUIDO | 8.0009 | 12.5 | 8.58 | 13.2 | 0.19 | 39 | 187.21 | 53.44 | 2 | 37 | 36.77 | 23322.88 | 104.98 | 1288.26 | 49.58 | 27.18 | 11282.3 | 0.55 | 0.91 | 0.17 | 0.72 | 1 | 10
5 | 95 | CONCLUIDO | 8.0404 | 12.44 | 8.67 | 14.86 | 0.21 | 35 | 187.59 | 53.44 | 2.25 | 33 | 36.9 | 23369.68 | 104.52 | 1288.19 | 53.88 | 27.18 | 13455.31 | 0.5 | 0.9 | 0.14 | 0.81 | 1 | 10
6 | 95 | CONCLUIDO | 8.3014 | 12.05 | 8.46 | 16.92 | 0.24 | 30 | 187.97 | 53.44 | 2.5 | 28 | 37.03 | 23416.52 | 99.99 | 1288.18 | 46.26 | 27.18 | 9667.96 | 0.59 | 0.92 | 0.16 | 0.61 | 1 | 10
7 | 95 | CONCLUIDO | 8.4329 | 11.86 | 8.38 | 18.63 | 0.26 | 27 | 188.35 | 53.44 | 2.75 | 25 | 37.16 | 23463.4 | 97.29 | 1288.17 | 43.95 | 27.18 | 8525.65 | 0.62 | 0.93 | 0.15 | 0.53 | 1 | 10
8 | 95 | CONCLUIDO | 8.5584 | 11.68 | 8.32 | 20.81 | 0.28 | 24 | 188.73 | 53.44 | 3 | 22 | 37.29 | 23510.33 | 94.65 | 1288.09 | 41.95 | 27.18 | 7542.04 | 0.65 | 0.94 | 0.15 | 0.47 | 1 | 10
9 | 95 | CONCLUIDO | 8.6499 | 11.56 | 8.27 | 22.56 | 0.3 | 22 | 189.11 | 53.44 | 3.25 | 20 | 37.42 | 23557.3 | 92.18 | 1288.03 | 40.38 | 27.18 | 6768.34 | 0.67 | 0.94 | 0.14 | 0.42 | 1 | 10
10 | 95 | CONCLUIDO | 8.7381 | 11.44 | 8.23 | 24.69 | 0.33 | 20 | 189.49 | 53.44 | 3.5 | 18 | 37.55 | 23604.32 | 89.9 | 1288.11 | 39.01 | 27.18 | 6091.92 | 0.7 | 0.95 | 0.14 | 0.38 | 1 | 10
11 | 95 | CONCLUIDO | 8.8129 | 11.35 | 8.21 | 27.36 | 0.35 | 18 | 189.87 | 53.44 | 3.75 | 16 | 37.69 | 23651.38 | 87.49 | 1288.06 | 38.73 | 27.18 | 5963.72 | 0.7 | 0.95 | 0.13 | 0.35 | 1 | 10
12 | 95 | CONCLUIDO | 8.8624 | 11.28 | 8.18 | 28.88 | 0.37 | 17 | 190.25 | 53.44 | 4 | 14 | 37.82 | 23698.48 | 84.81 | 1288.04 | 37.51 | 27.18 | 5357.44 | 0.72 | 0.95 | 0.14 | 0.33 | 1 | 10
13 | 95 | CONCLUIDO | 8.9517 | 11.17 | 8.14 | 32.58 | 0.4 | 15 | 190.63 | 53.44 | 4.25 | 9 | 37.95 | 23745.63 | 82.09 | 1288.17 | 36.18 | 27.18 | 4704.03 | 0.75 | 0.96 | 0.14 | 0.29 | 1 | 10
14 | 95 | CONCLUIDO | 8.935 | 11.19 | 8.16 | 32.66 | 0.42 | 15 | 191.02 | 53.44 | 4.5 | 2 | 38.08 | 23792.83 | 82.56 | 1287.98 | 36.56 | 27.18 | 4892.53 | 0.74 | 0.96 | 0.15 | 0.31 | 1 | 10
15 | 95 | CONCLUIDO | 8.9394 | 11.19 | 8.16 | 32.64 | 0.44 | 15 | 191.4 | 53.44 | 4.75 | 0 | 38.22 | 23840.07 | 82.61 | 1287.98 | 36.36 | 27.18 | 4791.52 | 0.75 | 0.96 | 0.15 | 0.31 | 1 | 10