## Sheet1
| Volume de calda [L] | STATUS | Capacidade operacional [ha/h] | Tempo de missao [h] | Tempo util [h] | Tempo por voo [min] | Autonomia Projetada [h] | N° Voos | MTOW [kg] | Massa Estrutura [kg] | Combustível [kg] | Abastecimentos | Massa gerador | Potência gerador [W] | Combustível consumido [L] | Calda cons [L] | Distância percorrida [km] | Distância Pulverizando [km] | RTL ACUMULADO[m] | EOC [km/km] | EOC [h/h] | Tempo de manobra [h] | Tempo rtl_rtw [h] | V pulv [m/s] | V desloc [m/s]
0 | 120 | CONCLUIDO | 5.5734 | 17.94 | 10.13 | 5.43 | 0.08 | 112 | 232.68 | 57.72 | 1 | 110 | 53.95 | 28931.02 | 154 | 1288.71 | 98.44 | 27.18 | 35350.41 | 0.28 | 0.77 | 0.28 | 2.27 | 1 | 10
1 | 120 | CONCLUIDO | 6.2158 | 16.09 | 9.55 | 6.82 | 0.1 | 84 | 233.1 | 57.72 | 1.25 | 82 | 54.13 | 28983.75 | 143.89 | 1288.54 | 80.4 | 27.18 | 26465.98 | 0.34 | 0.82 | 0.24 | 1.7 | 1 | 10
2 | 120 | CONCLUIDO | 6.6778 | 14.98 | 9.21 | 8.25 | 0.11 | 67 | 233.53 | 57.72 | 1.5 | 65 | 54.31 | 29036.54 | 137.45 | 1288.41 | 69.81 | 27.18 | 21260.02 | 0.39 | 0.85 | 0.21 | 1.36 | 1 | 10
3 | 120 | CONCLUIDO | 7.0687 | 14.15 | 8.93 | 9.74 | 0.13 | 55 | 233.96 | 57.72 | 1.75 | 53 | 54.49 | 29089.39 | 131.97 | 1288.1 | 60.81 | 27.18 | 16815.83 | 0.45 | 0.87 | 0.2 | 1.08 | 1 | 10
4 | 120 | CONCLUIDO | 7.3439 | 13.62 | 8.77 | 11.19 | 0.15 | 47 | 234.39 | 57.72 | 2 | 45 | 54.67 | 29142.31 | 128.27 | 1288.31 | 55.69 | 27.18 | 14299.35 | 0.49 | 0.89 | 0.18 | 0.91 | 1 | 10
5 | 120 | CONCLUIDO | 7.5689 | 13.21 | 8.64 | 12.64 | 0.17 | 41 | 234.82 | 57.72 | 2.25 | 39 | 54.85 | 29195.29 | 125.1 | 1288.08 | 51.46 | 27.18 | 12211.34 | 0.53 | 0.9 | 0.17 | 0.78 | 1 | 10
6 | 120 | CONCLUIDO | 7.8179 | 12.79 | 8.44 | 14.07 | 0.19 | 36 | 235.25 | 57.72 | 2.5 | 34 | 55.03 | 29248.33 | 120.77 | 1288.3 | 45.37 | 27.18 | 9193.98 | 0.6 | 0.92 | 0.16 | 0.59 | 1 | 10
7 | 120 | CONCLUIDO | 7.8225 | 12.78 | 8.57 | 15.58 | 0.21 | 33 | 235.68 | 57.72 | 2.75 | 31 | 55.21 | 29301.44 | 121.75 | 1287.98 | 49.83 | 27.18 | 11439.19 | 0.55 | 0.91 | 0.17 | 0.72 | 1 | 10
8 | 120 | CONCLUIDO | 7.9814 | 12.53 | 8.45 | 16.91 | 0.23 | 30 | 236.11 | 57.72 | 3 | 28 | 55.39 | 29354.61 | 118.66 | 1288.01 | 46.09 | 27.18 | 9583.2 | 0.59 | 0.92 | 0.15 | 0.6 | 1 | 10
9 | 120 | CONCLUIDO | 8.118 | 12.32 | 8.38 | 18.62 | 0.24 | 27 | 236.54 | 57.72 | 3.25 | 25 | 55.57 | 29407.85 | 116.21 | 1288.04 | 43.73 | 27.18 | 8415.66 | 0.62 | 0.93 | 0.15 | 0.53 | 1 | 10
10 | 120 | CONCLUIDO | 8.204 | 12.19 | 8.34 | 20.02 | 0.26 | 25 | 236.98 | 57.72 | 3.5 | 23 | 55.75 | 29461.15 | 114.54 | 1288.1 | 42.48 | 27.18 | 7801.79 | 0.64 | 0.94 | 0.15 | 0.49 | 1 | 10
11 | 120 | CONCLUIDO | 8.2951 | 12.06 | 8.3 | 21.65 | 0.28 | 23 | 237.41 | 57.72 | 3.75 | 21 | 55.93 | 29514.51 | 112.59 | 1288.01 | 41.12 | 27.18 | 7130.7 | 0.66 | 0.94 | 0.15 | 0.45 | 1 | 10
12 | 120 | CONCLUIDO | 8.39 | 11.92 | 8.25 | 23.58 | 0.3 | 21 | 237.84 | 57.72 | 4 | 19 | 56.12 | 29567.95 | 110.77 | 1288.05 | 39.77 | 27.18 | 6465.66 | 0.68 | 0.95 | 0.14 | 0.4 | 1 | 10
13 | 120 | CONCLUIDO | 8.4384 | 11.85 | 8.23 | 24.69 | 0.32 | 20 | 238.28 | 57.72 | 4.25 | 18 | 56.3 | 29621.44 | 108.87 | 1288.05 | 39.03 | 27.18 | 6103.01 | 0.7 | 0.95 | 0.14 | 0.38 | 1 | 10
14 | 120 | CONCLUIDO | 8.5763 | 11.66 | 8.13 | 27.1 | 0.34 | 18 | 238.71 | 57.72 | 4.5 | 16 | 56.49 | 29675.01 | 105.65 | 1288.03 | 36 | 27.18 | 4596.49 | 0.75 | 0.96 | 0.13 | 0.28 | 1 | 10
15 | 120 | CONCLUIDO | 8.5653 | 11.68 | 8.19 | 28.91 | 0.35 | 17 | 239.14 | 57.72 | 4.75 | 15 | 56.67 | 29728.63 | 105.4 | 1287.98 | 37.92 | 27.18 | 5564.3 | 0.72 | 0.95 | 0.14 | 0.34 | 1 | 10
16 | 120 | CONCLUIDO | 8.6242 | 11.6 | 8.16 | 30.59 | 0.37 | 16 | 239.58 | 57.72 | 5 | 14 | 56.86 | 29782.33 | 103.1 | 1288.04 | 36.72 | 27.18 | 4969.69 | 0.74 | 0.96 | 0.13 | 0.3 | 1 | 10
17 | 120 | CONCLUIDO | 8.6749 | 11.53 | 8.14 | 32.54 | 0.39 | 15 | 240.02 | 57.72 | 5.25 | 13 | 57.04 | 29836.09 | 101.4 | 1288.2 | 36 | 27.18 | 4615.48 | 0.75 | 0.96 | 0.13 | 0.28 | 1 | 10
18 | 120 | CONCLUIDO | 8.7275 | 11.46 | 8.11 | 34.76 | 0.41 | 14 | 240.45 | 57.72 | 5.5 | 12 | 57.23 | 29890.04 | 99.24 | 1288.01 | 35.28 | 27.18 | 4259.17 | 0.77 | 0.96 | 0.13 | 0.26 | 1 | 10
19 | 120 | CONCLUIDO | 8.7201 | 11.47 | 8.12 | 34.8 | 0.42 | 14 | 240.89 | 57.72 | 5.75 | 11 | 57.42 | 29943.94 | 97.59 | 1288.03 | 35.54 | 27.18 | 4385.53 | 0.76 | 0.96 | 0.13 | 0.27 | 1 | 10
20 | 120 | CONCLUIDO | 8.8054 | 11.36 | 8.06 | 37.18 | 0.44 | 13 | 241.33 | 57.72 | 6 | 9 | 57.6 | 29997.9 | 95.24 | 1288.03 | 33.33 | 27.18 | 3287.82 | 0.82 | 0.97 | 0.13 | 0.2 | 1 | 10
21 | 120 | CONCLUIDO | 8.7442 | 11.44 | 8.13 | 37.55 | 0.46 | 13 | 241.77 | 57.72 | 6.25 | 6 | 57.79 | 30051.93 | 95.49 | 1288.06 | 36.17 | 27.18 | 4708.46 | 0.75 | 0.96 | 0.13 | 0.28 | 1 | 10
22 | 120 | CONCLUIDO | 8.8272 | 11.33 | 8.07 | 40.37 | 0.48 | 12 | 242.2 | 57.72 | 6.5 | 1 | 57.98 | 30106.03 | 94.21 | 1288 | 33.73 | 27.18 | 3494.75 | 0.81 | 0.97 | 0.14 | 0.22 | 1 | 10
23 | 120 | CONCLUIDO | 8.8196 | 11.34 | 8.08 | 40.41 | 0.49 | 12 | 242.64 | 57.72 | 6.75 | 0 | 58.17 | 30160.2 | 94.48 | 1287.98 | 34.04 | 27.18 | 3649.32 | 0.8 | 0.97 | 0.14 | 0.23 | 1 | 10