## Sheet1
| Volume de calda [L] | STATUS | Capacidade operacional [ha/h] | Tempo de missao [h] | Tempo util [h] | Tempo por voo [min] | Autonomia Projetada [h] | N° Voos | MTOW [kg] | Massa Estrutura [kg] | Combustível [kg] | Abastecimentos | Massa gerador | Potência gerador [W] | Combustível consumido [L] | Calda cons [L] | Distância percorrida [km] | Distância Pulverizando [km] | RTL ACUMULADO[m] | EOC [km/km] | EOC [h/h] | Tempo de manobra [h] | Tempo rtl_rtw [h] | V pulv [m/s] | V desloc [m/s]
0 | 130 | CONCLUIDO | 5.2692 | 18.98 | 10.31 | 5.15 | 0.07 | 120 | 252.85 | 59.19 | 1 | 118 | 62.65 | 31418.63 | 165.72 | 1288.79 | 103.93 | 27.18 | 38052.97 | 0.26 | 0.76 | 0.3 | 2.45 | 1 | 10
1 | 130 | CONCLUIDO | 5.9236 | 16.88 | 9.68 | 6.45 | 0.09 | 90 | 253.3 | 59.19 | 1.25 | 88 | 62.86 | 31474.5 | 154.43 | 1288.32 | 84.33 | 27.18 | 28404.11 | 0.32 | 0.81 | 0.25 | 1.82 | 1 | 10
2 | 130 | CONCLUIDO | 6.3961 | 15.63 | 9.31 | 7.76 | 0.11 | 72 | 253.75 | 59.19 | 1.5 | 70 | 63.06 | 31530.44 | 147.29 | 1288.32 | 72.8 | 27.18 | 22730.08 | 0.37 | 0.84 | 0.22 | 1.45 | 1 | 10
3 | 130 | CONCLUIDO | 6.7982 | 14.71 | 9.02 | 9.17 | 0.12 | 59 | 254.21 | 59.19 | 1.75 | 57 | 63.26 | 31586.46 | 141.6 | 1288.22 | 63.69 | 27.18 | 18239.31 | 0.43 | 0.87 | 0.2 | 1.17 | 1 | 10
4 | 130 | CONCLUIDO | 7.0598 | 14.16 | 8.87 | 10.43 | 0.14 | 51 | 254.66 | 59.19 | 2 | 49 | 63.47 | 31642.55 | 138.07 | 1288.38 | 58.89 | 27.18 | 15876.79 | 0.46 | 0.88 | 0.19 | 1.01 | 1 | 10
5 | 130 | CONCLUIDO | 7.3184 | 13.66 | 8.71 | 11.87 | 0.16 | 44 | 255.12 | 59.19 | 2.25 | 42 | 63.67 | 31698.72 | 134.52 | 1288.16 | 53.73 | 27.18 | 13331.66 | 0.51 | 0.9 | 0.18 | 0.85 | 1 | 10
6 | 130 | CONCLUIDO | 7.5234 | 13.29 | 8.58 | 13.2 | 0.17 | 39 | 255.57 | 59.19 | 2.5 | 37 | 63.88 | 31754.97 | 131.36 | 1288.14 | 49.7 | 27.18 | 11344.68 | 0.55 | 0.91 | 0.17 | 0.73 | 1 | 10
7 | 130 | CONCLUIDO | 7.6874 | 13.01 | 8.49 | 14.56 | 0.19 | 35 | 256.03 | 59.19 | 2.75 | 33 | 64.09 | 31811.29 | 128.81 | 1288.14 | 47.66 | 27.18 | 10344.99 | 0.57 | 0.92 | 0.14 | 0.64 | 1 | 10
8 | 130 | CONCLUIDO | 7.762 | 12.88 | 8.51 | 15.96 | 0.21 | 32 | 256.49 | 59.19 | 3 | 30 | 64.29 | 31867.69 | 128.19 | 1288.09 | 47.88 | 27.18 | 10469.31 | 0.57 | 0.92 | 0.16 | 0.66 | 1 | 10
9 | 130 | CONCLUIDO | 7.9018 | 12.66 | 8.43 | 17.45 | 0.23 | 29 | 256.95 | 59.19 | 3.25 | 27 | 64.5 | 31924.29 | 125.92 | 1288.08 | 45.43 | 27.18 | 9258.47 | 0.6 | 0.93 | 0.15 | 0.58 | 1 | 10
10 | 130 | CONCLUIDO | 7.9936 | 12.51 | 8.38 | 18.63 | 0.24 | 27 | 257.41 | 59.19 | 3.5 | 25 | 64.71 | 31980.84 | 123.78 | 1288.06 | 43.98 | 27.18 | 8542.44 | 0.62 | 0.93 | 0.15 | 0.53 | 1 | 10
11 | 130 | CONCLUIDO | 8.0843 | 12.37 | 8.34 | 20.02 | 0.26 | 25 | 257.86 | 59.19 | 3.75 | 23 | 64.92 | 32037.48 | 121.95 | 1288.21 | 42.55 | 27.18 | 7836.59 | 0.64 | 0.94 | 0.15 | 0.49 | 1 | 10
12 | 130 | CONCLUIDO | 8.1783 | 12.23 | 8.3 | 21.65 | 0.28 | 23 | 258.32 | 59.19 | 4 | 21 | 65.13 | 32094.19 | 120.19 | 1288.14 | 41.11 | 27.18 | 7127.45 | 0.66 | 0.94 | 0.15 | 0.44 | 1 | 10
13 | 130 | CONCLUIDO | 8.2785 | 12.08 | 8.25 | 23.57 | 0.29 | 21 | 258.78 | 59.19 | 4.25 | 19 | 65.34 | 32150.98 | 118.36 | 1288.06 | 39.49 | 27.18 | 6328.18 | 0.69 | 0.95 | 0.14 | 0.39 | 1 | 10
14 | 130 | CONCLUIDO | 8.3249 | 12.01 | 8.23 | 24.69 | 0.31 | 20 | 259.25 | 59.19 | 4.5 | 18 | 65.55 | 32207.85 | 116.6 | 1288.11 | 38.91 | 27.18 | 6040.86 | 0.7 | 0.95 | 0.14 | 0.38 | 1 | 10
15 | 130 | CONCLUIDO | 8.4124 | 11.89 | 8.15 | 25.75 | 0.33 | 19 | 259.71 | 59.19 | 4.75 | 17 | 65.76 | 32264.79 | 113.67 | 1288.24 | 36.36 | 27.18 | 4775.06 | 0.75 | 0.96 | 0.14 | 0.3 | 1 | 10
16 | 130 | CONCLUIDO | 8.3814 | 11.93 | 8.25 | 27.49 | 0.34 | 18 | 260.17 | 59.19 | 5 | 16 | 65.98 | 32321.82 | 114.48 | 1288.04 | 39.78 | 27.18 | 6486.27 | 0.68 | 0.95 | 0.14 | 0.39 | 1 | 10
17 | 130 | CONCLUIDO | 8.4596 | 11.82 | 8.18 | 28.89 | 0.36 | 17 | 260.63 | 59.19 | 5.25 | 15 | 66.19 | 32378.93 | 112.28 | 1287.98 | 37.65 | 27.18 | 5428.66 | 0.72 | 0.95 | 0.14 | 0.33 | 1 | 10
18 | 130 | CONCLUIDO | 8.509 | 11.75 | 8.16 | 30.62 | 0.37 | 16 | 261.1 | 59.19 | 5.5 | 14 | 66.4 | 32436.11 | 110.39 | 1287.99 | 36.96 | 27.18 | 5087.21 | 0.74 | 0.96 | 0.14 | 0.31 | 1 | 10
19 | 130 | CONCLUIDO | 8.5633 | 11.68 | 8.14 | 32.56 | 0.39 | 15 | 261.56 | 59.19 | 5.75 | 13 | 66.62 | 32493.38 | 109.15 | 1288.07 | 36.23 | 27.18 | 4728.92 | 0.75 | 0.96 | 0.13 | 0.29 | 1 | 10
20 | 130 | CONCLUIDO | 8.6207 | 11.6 | 8.11 | 34.76 | 0.41 | 14 | 262.03 | 59.19 | 6 | 12 | 66.83 | 32550.72 | 106.81 | 1288.06 | 35.28 | 27.18 | 4259.53 | 0.77 | 0.96 | 0.13 | 0.26 | 1 | 10
21 | 130 | CONCLUIDO | 8.6824 | 11.52 | 8.08 | 37.28 | 0.42 | 13 | 262.49 | 59.19 | 6.25 | 11 | 67.05 | 32608.15 | 104.63 | 1287.98 | 34.2 | 27.18 | 3722.49 | 0.79 | 0.97 | 0.13 | 0.22 | 1 | 10
22 | 130 | CONCLUIDO | 8.711 | 11.48 | 8.04 | 37.1 | 0.44 | 13 | 262.96 | 59.19 | 6.5 | 11 | 67.26 | 32665.66 | 102.56 | 1287.98 | 32.92 | 27.18 | 3082.24 | 0.83 | 0.97 | 0.13 | 0.19 | 1 | 10
23 | 130 | CONCLUIDO | 8.7036 | 11.49 | 8.1 | 40.49 | 0.46 | 12 | 263.42 | 59.19 | 6.75 | 9 | 67.48 | 32723.25 | 102.27 | 1288.02 | 34.92 | 27.18 | 4086.96 | 0.78 | 0.96 | 0.13 | 0.24 | 1 | 10
24 | 130 | CONCLUIDO | 8.7114 | 11.48 | 8.09 | 40.44 | 0.47 | 12 | 263.89 | 59.19 | 7 | 6 | 67.7 | 32780.92 | 100.95 | 1288.02 | 34.44 | 27.18 | 3846.03 | 0.79 | 0.97 | 0.13 | 0.23 | 1 | 10
25 | 130 | CONCLUIDO | 8.7144 | 11.48 | 8.08 | 40.42 | 0.49 | 12 | 264.36 | 59.19 | 7.25 | 4 | 67.92 | 32838.68 | 99.75 | 1287.98 | 34.25 | 27.18 | 3752.34 | 0.79 | 0.97 | 0.13 | 0.23 | 1 | 10
26 | 130 | CONCLUIDO | 8.7711 | 11.4 | 8.06 | 43.95 | 0.5 | 11 | 264.83 | 59.19 | 7.5 | 1 | 68.14 | 32896.51 | 99.33 | 1288 | 33.38 | 27.18 | 3320.84 | 0.81 | 0.97 | 0.13 | 0.21 | 1 | 10
27 | 130 | CONCLUIDO | 8.7662 | 11.41 | 8.06 | 43.99 | 0.52 | 11 | 265.3 | 59.19 | 7.75 | 0 | 68.36 | 32954.43 | 99.57 | 1287.98 | 33.56 | 27.18 | 3415.07 | 0.81 | 0.97 | 0.14 | 0.21 | 1 | 10